## 单选题
编号 | 题目内容 | 答案A | 答案B | 答案C | 答案D | 答案E | 答案F | 正确答案
1 | 示教再现型机器人属于（） | 第一代机器人 | 第二代机器人 | 第三代机器人 | 第四代机器人 |  |  | A
2 | MoveL：指的是机器人的（） | 圆弧运动 | 关节轴运动 | 直线运动 | 以上都不对 |  |  | C
3 | 机器人编程时圆弧是由不在同一直线的（）个点确定 | 1个 | 2个 | 3个 | 4个 |  |  | C
4 | 在机器人一个完整的应用程序中一般有（）个主程序 | 1个 | 2个 | 3个 | 4个 |  |  | A
5 | 机器人程序中的P1表示的是（） | 序号 | 目标位置 | 机器人速度 | 工具坐标 |  |  | B
6 | 国际上机器人一般分为日系和（） | 美系 | 德系 | 欧系 | 法系 |  |  | C
7 | 工业中常用的是（）轴机器人 | 3轴 | 4轴 | 5轴 | 6轴 |  |  | D
8 | 通常在机器人编程时，要求程序的起始点与终点坐标位置（），可提高工作效率 | 相同 | 不同 | 无所谓 | 距离越大越好 |  |  | A
9 | 示教器上的安全开关握紧为ON,松开为OFF，作为进而追加功能，当握紧力过大时，为（）状态 | 不变 | ON | OFF |  |  |  | C
10 | 机器人“三原则”是由（）提出的。 | 森正弘 | 约瑟夫.英格伯格 | 托莫维奇 | 阿西莫夫 |  |  | D
11 | 我国从（）年开始研究自己的工业机器人 | 1958 | 1968 | 1982 | 1972 |  |  | D
12 | 机器人根据应用范围可分为3类，以下哪种为错误分类（） | 工业机器人 | 极限作业机器人 | 娱乐机器人 | 智能机器人 |  |  | D
13 | 以下哪种不属于机器人的触觉 | 压觉 | 力觉 | 视觉 | 滑觉 |  |  | C
14 | 机器人手臂的位姿是由（）组成的 | 位置与速度 | 姿态与位置 | 位置与运动状态 | 姿态与速度 |  |  | B
15 | 机器人传感器的输出信号达到稳定时，输出信号变化与输入信号的比值，代表传感器的（）参数 | 抗干扰能力 | 精度 | 线性度 | 灵敏度 |  |  | D
16 | 低碳钢焊接接头过热区的温度为（）。 | 720～900℃ | c3线～1100℃ | 1100℃～固相线 |  |  |  | A
17 | 已经产生475℃脆性的耐热钢，在（）℃加热保温1h后空冷，可以恢复原有性能。 | 500～600 | 600～700 | 700～800 | 400～500 |  |  | B
18 | （），则焊后产生的焊接变形最小。 | 加热时，焊件能自由膨胀；冷却时，焊件不能自由收缩 | 加热时，焊件不能自由膨胀；冷却时，焊件能自由收缩 | 加热时，焊件不能自由膨胀；冷却时，焊件不能自由收缩 | 加热时，焊件能自由膨胀；冷却时，焊件能自由收缩 |  |  | C
19 | 抛丸机钢丸最初加装量为（）kg。 | 25000 | 2500 | 250 |  |  |  | A
20 | （），则焊后产生的焊接应力最大。 | 加热时，焊件能自由膨胀；冷却时，焊件不能自由收缩 | 加热时，焊件不能自由膨胀；冷却时，焊件能自由收缩 | 加热时，焊件不能自由膨胀；冷却时，焊件不能自由收缩 | 加热时，焊件能自由膨胀；冷却时，焊件能自由收缩 |  |  | C
21 | （）不锈钢经加热和冷却后，没有相变。 | 奥氏体 | 铁素体 | 马氏体 |  |  |  | A
22 | （）的作用是防止焊缝烧穿并使背面成形良好。 | 焊剂垫 | 焊接支架 | 水分离器 | 焊剂斗 |  |  | A
23 | （）钢的牌号采用代表屈服点的字母“Q”、屈服点的数值、质量等级和脱氧方法等符号来表示。 | 低合金结构 | 碳素结构 | 碳素工具 | 特殊性能 |  |  | B
24 | ()过程中，切开的金属会产生整体扭曲变形。 | 屈服 | 压缩 | 拉伸 | 剪切 |  |  | D
25 | （）级焊缝内不准有裂纹、未熔合、未焊透和条状夹渣。 | I级 | Ⅱ级 | Ⅲ级 | Ⅳ级 |  |  | A
26 | （）检验属于破坏性试验。 | X射线 | 超声波 | 拉伸试验 | 磁粉探伤 |  |  | C
27 | （）将使焊接接头中产生较大的焊接应力。 | 逐步跳焊法 | 刚性固定法 | 自重法 | 对称焊 |  |  | B
28 | ()决定金属结晶区间的大小。 | 冷却速度 | 加热时间 | 化学成分 | 冷却方式 |  |  | C
29 | （）接头是压力容器中受力最大的接头。 | A类 | B类 | C类 | D类 |  |  | A
30 | （）结构是压力容器中最理想的结构形状。 | 球形 | 锥型 | 园筒形 |  |  |  | A
31 | （）坡口加工比较容易。 | V形 | U形 | 双U形 | J形 |  |  | A
32 | （）是程序文件的细化。 | 质量记录 | 作业指导书 | 质量手册 | 质量策划 |  |  | B
33 | （）是电流通过人体的危险途径，电击危险性最大。 | 手到手 | 头到手 | 脚到手 | 脚到脚 |  |  | C
34 | （）是提高钢材热稳定性和热强性的元素。 | 铬 | 锰 | 硅 | 硫 |  |  | A
35 | 以下（）是正确的。 | 焊接应力与焊件自身拘束条件无关 | 焊件的拘束应力是产生焊接应力的原因之一 | 焊件的拘束应力与焊接顺序无关 | 焊件的拘束应力与装配顺序无关 |  |  | B
36 | （）正确。 | 装配顺序对焊接变形有影响 | 焊接顺序对焊接变形没有影响 | 焊接热输入对焊接变形没有影响 | 装配顺序对焊接变形没有影响 |  |  | A
37 | 盛放二氧化碳气体的专用气瓶外表涂（）颜色。 | 天蓝 | 铝白 | 红棕 | 灰 |  |  | B
38 | 盛放氩气的专用气瓶外表涂（）颜色。 | 天蓝 | 铝白 | 红棕 | 灰 |  |  | D
39 | 盛放氧气的专用气瓶外表涂（）颜色。 | 天蓝 | 铝白 | 红棕 | 灰 |  |  | A
40 | （）是正确的。 | 为减小焊接应力，应先焊接结构中收缩量最小的焊缝 | 为减小焊接应力，应先焊接结构中收缩量最大的焊缝 | 采用刚性固定法，焊接就不会产生残余应力 | 采用强迫冷却法，焊接就不会产生残余应力 |  |  | B
41 | （）是指金属材料在载荷作用下断裂前发生的不可逆的永久变形的能力。 | 塑性 | 韧性 | 强度 | 刚性 |  |  | A
42 | （）是质量管理的一部分，致力于提供质量要求会得到满足的信任。 | 质量控制 | 质量改进 | 质量策划 | 质量保证 |  |  | D
43 | （）为塑性破坏的原因。 | 材料强度不足 | 焊接高度不够 | 负载增加过快 |  |  |  | A
44 | （）在焊接时放射性高。 | 纯钨极 | 钍钨极 | 西钨极 |  |  |  | B
45 | （）包括接合性能和使用性能两方面的内容。 | 焊接性 | 敏感性 | 机械性 | 适应性 |  |  | A
46 | 如下（）是正确的。 | 焊缝尺寸的大小对焊接残余变形没有影响 | 焊缝尺寸的大小对焊接残余变形有影响 | 适当增大焊缝尺寸，能减小焊接残余变形 | 先焊收缩量大的焊缝，能减小焊接残余变形 |  |  | B
47 | 钢与铝及其合金焊接时，应采用的焊接方法是（）。 | 焊条电弧焊 | CO2焊 | 埋弧焊 | 钨极压弧焊 |  |  | D
48 | 焊接热影响区中，组织性能最差的区域是（）。 | 过热区 | 正火区 | 不完全重结晶区 |  |  |  | A
49 | 焊前为装配和固定焊件接头位置而焊接的短焊缝称为（）。 | 塞焊缝 | 定位焊缝 | 联系焊缝 |  |  |  | B
50 | 手工电弧焊合理的弧长应为焊条直径的（）倍。 | 0.2～０.５ | ０.５～１.０ | 1.0～２.０ |  |  |  | B
51 | 一焊件的端面与另一焊件表面构成直角或近似直角的接头称为（）接头。 | T形 | 对接 | 搭接 | 角接 |  |  | A
52 | 在《钢制压力容器焊接工艺评定》中规定（）不属于埋弧焊的重要因素。 | 预热温度比已评定的合格值降低50℃以上 | 最高层间温度比已评定的记录值高50℃以上 | 混合焊剂的混合比例 | 焊丝牌号 |  |  | B
53 | 在装配图中，（）尺寸是不需要标注的。 | 规格 | 安装 | 所有零件 | 外形 |  |  | C
54 | “MIG”是指（）。 | 熔化极氩弧焊 | 脉冲钨极氩弧焊 | 钨极氩弧焊 | 气体保护焊 |  |  | A
55 | “蓝脆”现象主要出现于下列哪个温度段（）。 | 50～100℃ | 200～500℃ | 800～1000℃ | 1100℃以上 |  |  | B
56 | “内应力”的概念是（）。 | 在没有外力作用下，平衡于物体内部的应力 | 在没有外力作用下，平衡于物体内部的力 | 在外力作用下，平衡于物体内部的应力 | 在外力作用下，平衡于物体内部的力 |  |  | A
57 | 《焊接材料产品样本》中，钎料牌号前用（）表示钎料。 | “H” | “HL” | “B” | “HJ” |  |  | B
58 | 08F钢，其中F表示（）。 | 镇静钢； | 半镇静钢 | 沸腾钢 |  |  |  | C
59 | 1"IG焊接不锈钢时，当焊缝表面呈（）时，表示气保护效果最好。 | 蓝色 | 黑色 | 银白色 | 红色 |  |  | C
60 | 111表示的焊接方法为（） | 焊条电弧焊 | 气焊 | 埋弧焊 | 电阻焊 |  |  | A
61 | 12CrlMoV钢，表示钢中的平均含碳量为O．12％，平均含铬量为（）％。 | 1 | 2 | 3 | 4 |  |  | A
62 | 均匀调节式埋弧自动焊机弧长发生变化后，弧长恢复的时间要比等速送丝式焊机（）。 | 长 | 短 | 一样 | 更长 |  |  | B
63 | 15CrMo珠光体耐热钢焊条电弧焊时，应选用的焊条型号是（）。 | E5015-1 | E5515-2 | E6015-B3-VNb | E6015-C1 |  |  | B
64 | 16Mn钢厚板或作为低温压力容器用钢时，为了提高低温韧性，降低脆性转变温度，需要在（）处理后使用。 | 回火 | 退火 | 正火 | 调质 |  |  | C
65 | DRAPL焊机可焊接的钢带材质为AISI（）系列。 | 300 | 400 | 300和4000 |  |  |  | C
66 | 粗丝熔化极氩弧焊，应选用具有（）特性的电源。 | 上升 | 下降 | 平 | L型 |  |  | B
67 | 18-8不锈钢在850～900℃短时加热后空冷，可消除晶间腐蚀倾向，这种热处理称为（）处理。 | 稳定化 | 敏化 | 脆化 | 软化 |  |  | A
68 | DRAPL的破鳞机装有（）套平直辊。 | 2 | 4 | 6 |  |  |  | A
69 | 盛放丙烷用的气瓶外表涂（）颜色。 | 天蓝 | 红棕 | 灰 | 铝白 |  |  | B
70 | 18MnMoNi焊前（）是正确的。 | 不需要预热，焊后不需要立即后热处理 | 不需要预热，焊后需要立即后热处理 | 需要预热，焊后不需要立即后热处理 | 需要预热，焊后需要立即后热处理 |  |  | D
71 | 18MnMoNi焊前（）。 | 需要预热，焊后需要立即后热处理 | 不需要预热，焊后需要立即后热处理 | 需要预热，焊后不需要立即后热处理 | 不需要预热，焊后不需要立即后热处理 |  |  | A
72 | 焊条药皮具有（）作用。 | 填充金属 | 保护 | 无任何 | 造成夹杂物 |  |  | B
73 | 18MrlMoNb钢厚板，气割前必须先经过（），否则气割边缘会出现严重裂纹。 | 退火 | 回火 | 淬火 | 正火 |  |  | A
74 | 1Crl8Ni9Ti不锈钢焊接接头的某一区域含铬量小于（）时，就会产生晶问腐蚀。 | 0.25 | 0.2 | 0.12 | 5% |  |  | C
75 | 20钢是含碳量为（）碳素结构钢。 | 2％的优质 | 2％的普通 | 0．2％的优质 | 0．2％的普通 |  |  | C
76 | 40Cr钢的CCT曲线在焊接条件下比在热处理条件下向左移动，说明在同样的冷却速度下，焊接时比热处理时淬硬倾向（）。 | 大 | 小 | 较大 | 相同 |  |  | B
77 | 薄板对接焊缝产生的应力是（）。 | 单向应力 | 平面应力 | 体积应力 | 垂直应力 |  |  | A
78 | 475℃脆性主要出现在含Cr量超过（）％的铁素体钢中，或出现在含较多的铁素体相钢中。 | 25 | 15 | 35 | 45 |  |  | B
79 | 93埋弧自动焊机已按下启动按钮却引不起电弧的原因应该是（）。 | 转动开关损坏 | 电源已接通 | 焊丝与工作间已清渣 | 焊丝与工作间存在焊剂 |  |  | A
80 | 三相焊机接通的电流应为（）。 | 220V | 380V | 36V | 10V |  |  | B
81 | CO2焊用的CO2气瓶采用电热预热器时电压应低于 | 40V | 36V | 25V | 10V |  |  | B
82 | 人体安全电压为（）。 | 40V | 36V | 25V | 10V |  |  | B
83 | CO2气瓶的表面颜色为（）色，并标有CO2字样。 | 天蓝 | 银灰 | 铝白 | 橘黄 |  |  | C
84 | 氩气气瓶的表面颜色为（）色，并标有Ar字样。 | 天蓝 | 银灰 | 铝白 | 橘黄 |  |  | B
85 | CO2气体保护焊，采用（）的外特性电源，电弧的自身调节作用最好。 | 上升 | 缓降 | 平硬 | 陡降 |  |  | C
86 | CO2气体保护焊的电源极性通常采用（）。 | 交流电 | 直流反接 | 直流正接 | 直流正反接 |  |  | B
87 | CO2气体保护焊的熔滴过渡形式主要有（）两种。 | 粗滴过渡和短路过渡 | 粗滴过渡和喷射过渡 | 短路过渡和渣壁过渡 | 短路过渡和喷射过渡 |  |  | A
88 | CO2气体保护焊对供气系统的控制有要求，其要求是：（）。 | 提前供气约1～2s引弧，停弧后应滞后停气2～3s | 提前供气约2～3s引弧，停弧后应滞后停气2～3s | 提前供气约1～2s引弧，停弧后应滞后停气1～2s | 提前供气约2～3s引弧，停弧后应滞后停气1～2s |  |  | A
89 | CO2气体保护焊焊接厚板及全位置焊接时，熔滴过渡的形式通常采用（）。 | 粗滴过渡 | 喷射过渡 | 短路过渡 | 颗粒过渡 |  |  | B
90 | 去心力退火时（）发生组织转变。 | 会 | 不会 | 不一定 |  |  |  | A
91 | CO2气体保护焊焊接厚板工件时，熔滴过渡的形式应采用（）。 | 粗滴过渡 | 喷射过渡 | 短路过渡 | 细颗粒过渡 |  |  | A
92 | CO2气体保护焊焊接时，CO2气流保护层遭到破坏易产生（）气孔。 | 氮 | 二氧化碳 | 氢气 | 氧气 |  |  | A
93 | CO2气体保护焊焊接时，若工件表面有大量的水易产生（）气孔。 | 氮 | 二氧化碳 | 氢气 | 氧气 |  |  | C
94 | CO2气体保护焊弧光辐射强度是焊条电弧焊的（）倍。 | 1～2 | 2～3 | 3～4 | 4～5 |  |  | B
95 | CO2气体保护焊机（）调试时，要注意和检查导电嘴与焊丝间的接触情况。 | 电源 | 焊机 | 规程 | 安装 |  |  | D
96 | CO2气体保护焊机的（），要注意和检查供气系统情况。 | 备料 | 解体 | 调试 | 工装 |  |  | C
97 | CO2气体保护焊中，若焊枪倾角小于（）时，不论是前倾还是后倾，对焊接过程及焊缝成型均无明显影响。 | 10︒ | 15︒ | 20︒ | 25︒ |  |  | A
98 | DRAPL酸洗段的最终漂洗段包括（）段喷淋漂洗。 | 3 | 4 | 5 |  |  |  | C
99 | E4316、E5016属于（）药皮类型的焊条。 | 钛钙型 | 钛铁矿型 | 低氢钠型 | 低氢钾型 |  |  | D
100 | E4303属于（）药皮类型的焊条。 | 钛钙型 | 钛铁矿型 | 低氢钠型 | 低氢钾型 |  |  | A
101 | E5015-G焊条药皮类型是（） | 低氢钾型 | 铁粉低氢型 | 低氢钠型 | 铁粉低氢钾型 |  |  | C
102 | E5015焊条烘干时，合理的烘干工艺为（）。 | 125℃/2h | 250℃/1h | 450℃/1h | 350℃/1h |  |  | D
103 | E5015焊条熔敷金属抗拉强度≥（）。 | 50kgf／mm2(450MP) | 45kgf／mm2(490MP) | 50kgf／mm2(490MP) | 45kgf／mm2(450MP) |  |  | C
104 | E5015焊条药皮类型属于（）。 | 低氢钾型 | 铁粉低氢型 | 低氢钠型 | 铁粉低氢钾型 |  |  | C
105 | E5016(J506)焊条在较高空载电压下能使用交流焊机焊接，是因为焊条药皮中有（）。 | 萤石 | 钛白粉 | 石英砂 | 钾钠等化合物 |  |  | D
106 | E5016焊条的药皮类型为（）。 | 氧化铁型 | 低氢型 | 纤维素型 |  |  |  | B
107 | FeS在晶界析出，并与Fe或（）形成低熔点共晶（988℃），这是引起热裂纹的主要原因之一。 | FeO | Fe2O3 | Fe3O4 | Fe4N |  |  | A
108 | GB／T19418—2003标准规定了钢的弧焊接头缺陷的（）个质量等级。 | 3 | 4 | 5 | 6 |  |  | A
109 | X射线探伤评判时工分为（）个等级。 | 2 | 4 | 5 | 6 |  |  | B
110 | I级焊缝射线探伤制定合格时，下列哪种缺陷允许存在（）。 | 裂纹 | 未焊透 | 气孔 | 条状热渣 |  |  | C
111 | J507R焊条相当新国标（）。 | E5016 | E5011 | E5015-G | E5001 |  |  | C
112 | MZ1～1000型埋弧自动焊机无机械故障，但焊丝经常与焊件粘住，这是因网路电压突然（）很多造成的。 | 下降 | 上升 | 不变 | 相等 |  |  | A
113 | Q235和Q345焊接时，优先采用下列哪种焊条（）。 | E4303 | E4315 | E5015 | 7015 |  |  | A
114 | Q345钢中的Mn是一种有意加入的合金元素，它能溶入（）中，使钢材的强度和硬度升高。 | 铁素体 | 晶粒 | 奥氏体 | 渗碳体 |  |  | A
115 | 消除过共析钢中的网状渗碳体可以用（）。 | 去应力退火 | 球化退火 | 完全退火 |  |  |  | C
116 | SA213-T91钢含Cr量是（）。 | 0.03 | 0.06 | 0.09 |  |  |  | C
117 | TIG-R40焊丝牌号中“40”表示（）。 | 氩气焊丝 | O.040 | 化学成分等级 | 钨极 |  |  | C
118 | TIG-R40焊丝属于（）焊丝。 | 钨极氩弧焊 | 埋弧焊 | 二氧化碳气体保护焊 | 二保焊药芯 |  |  | A
119 | TIG-R40焊丝牌号中“TIG”表示（）。 | 钨极氩弧焊 | 氩气 | 氩气焊丝 | 钨极 |  |  | A
120 | ZXG－300是（）的型号。 | 电渣焊机 | CO2半自动焊机 | 弧焊变压器； | 弧焊整流器 |  |  | D
121 | б-1表示（）时的疲劳强度。 | 拉伸变载荷 | 拉压变载荷 | 脉动载荷 | 对称交变载荷 |  |  | D
122 | 爱岗敬业是全社会大力提倡的职业道德（）。 | 行为准则 | 传统美德 | 最高要求 | 基本要求 |  |  | A
123 | 按国标GB／T22087规定，铝及铝合金焊缝的缺欠质量等级分为三级，其中（）级别焊缝的质量要求最高。 | A | B | C | D |  |  | B
124 | 按照《中华人民共和国标准化法》的规定，我国的标准分为（）级。 | 2 | 3 | 4 | 5 |  |  | C
125 | 射线探伤时（）表示内部质量最好。 | I | II | III | IV |  |  | A
126 | 奥氏体不锈钢的稳定化热处理温度范围是（）℃。 | 850～930 | 600～650 | 1010～1150 | >1150 |  |  | D
127 | 奥氏体不锈钢进行均匀处理的加热温度是（）℃，并保温2h。 | 400～800 | 850～900 | 950～1000 | ≥1000 |  |  | B
128 | 奥氏体不锈钢与铜及其合金焊接时，用纯镍做（）可有效地防止渗透裂纹。 | 填充金属材料 | 垫板 | 防晶间腐蚀 | 稳弧剂 |  |  | A
129 | 奥氏体不锈钢与铜及其合金进行焊接时，应该采用（）作为填充材料。 | 奥氏体不锈钢 | 铜 | 纯镍 | 铜合金 |  |  | C
130 | 奥氏体不锈钢与珠光体耐热钢焊接时，采用奥氏体钢焊条的缺点是（）。 | 易产生热裂纹 | 得不到满足要求的持久强度的接头 | 易产生冷裂纹 | 焊接变形大 |  |  | B
131 | 奥氏体不锈钢与珠光体耐热钢焊接时，过渡层的宽度决定于所用的（）。 | 焊条规格直径 | 焊条类型 | 焊后热处理 | 焊接电流 |  |  | B
132 | 奥氏体不锈钢与珠光体耐热钢焊接时，选择焊接方法的原则是（）。 | 减小熔合比 | 提高效率 | 增大线能量 | 增大熔合比 |  |  | A
133 | 奥氏体不锈钢与珠光体耐热钢焊接时，选择焊接方法主要考虑的原则是（）。 | 减少线能量 | 防止产生裂纹 | 减少母材熔合比 | 提高空载电压 |  |  | C
134 | 火焰气割不可以对下列哪种材料进行作业（）。 | 低碳钢 | 中碳钢 | 不锈钢 | 普通碳钢 |  |  | C
135 | 奥氏体钢、奥氏体高温合金、铝合金和铜合金等焊接时形成的焊接裂纹，一般均属于（）性质。 | 热裂纹 | 冷裂纹 | 层状撕裂 | 应力腐蚀裂纹 |  |  | A
136 | 奥氏体钢属于（）钢种。 | 沸腾钢 | 中碳钢 | 不锈钢 | 高碳钢 |  |  | C
137 | 奥氏体钢与低碳钢焊接时，若选用的焊条金属合金化程度不够高或者熔合比很大，焊缝金属以及凝固过渡层将容易形成（）组织。 | 珠光体 | 马氏体 | 铁素体 | 莱氏体 |  |  | B
138 | 必须经常检查埋弧焊焊接导电嘴与焊丝的接触情况发现接触不良时，则应首先（）。 | 夹紧焊丝 | 检查修补 | 消除磨损 | 更换新件 |  |  | A
139 | 标注双面焊焊缝或接头时，（）符号可以组合使用。 | 补充符号 | 辅助符号 | 基本符号 | 尺寸符号 |  |  | C
140 | 标准化的目的是为了在一定范围内获得最佳的（）。 | 秩序 | 方法 | 结果 | 技术 |  |  | A
141 | 补充说明有关焊缝或接头的某些特征(诸如表面形状、 衬垫、焊缝分布、施焊地点等)的符号是（）。 | 基本符号 | 补充符号 | 辅助符号 | 尺寸符号 |  |  | B
142 | 不能提高钢与镍及其合金焊缝金属的抗裂性合金元素（）。 | Mn | Si | Ti | Nb |  |  | B
143 | 不受压焊缝（内外）实验时，可采用（）。 | 水压实验 | 煤油实验 | 气压实验 | 气密性实验 |  |  | B
144 | 不同厚度的钢板对接焊时，对厚板削薄处理的目的，主要是避免接头处（）。 | 产生较大的变形 | 焊缝不美观 | 产生较大的应力集中 | 产生错边 |  |  | C
145 | 不同厚度的钢板对接接头按标准要求不进行削薄时，其坡口的基本形式与尺寸按（）选取。 | 较薄板的厚度 | 较厚板的厚度 | 两板的平均厚度 | 两板的厚度之差 |  |  | A
146 | 不锈复合钢板焊接时()不当易产生裂纹。 | 焊接速度 | 焊接工艺 | 焊接角度 | 焊接位置 |  |  | B
147 | （）则很容易产生夹渣。 | 焊接电流小 | 焊接电流大 | 焊接速度慢 | 焊接薄板时 |  |  | A
148 | 不锈钢的主加元素铬能使钢处于钝化状态，而具有抗氧化的特性，因此不锈钢的铬含量应高于（）。 | 0.12 | 0.2 | 0.18 | 0.06 |  |  | A
149 | 不锈钢管道或容器内表面若有电弧擦伤，则会降低其（）。 | 淬硬性 | 耐腐蚀性 | 强度 | 塑性和韧性 |  |  | B
150 | 不锈钢焊接后可能会产生最危险的一种破坏形式是（）。 | 整体腐蚀 | 晶问腐蚀 | 应力腐蚀 | 缝隙腐蚀 |  |  | B
151 | 不锈钢焊接时，当焊条药皮中含有较多的碳酸盐或采用CO2气体保护焊工艺时，Cr和Al等元素将被氧化，同时使焊缝金属的碳含量（）。 | 降低 | 减少 | 增大 | 不变 |  |  | C
152 | 不锈钢焊条型号最后两位数字为“16”，表示该焊条为碱性或其他类型药皮，适用于（）焊接。 | 直流正接 | 直流反接 | 交流或直流反接 | 直流反接或直流正接 |  |  | C
153 | 不锈钢与紫铜对接接头机械性试验时抗拉强度应高于（）兆帕。 | 140 | 160 | 180 | 200 |  |  | D
154 | 不易淬火钢的（）区为热影响区中的薄弱区域。 | 正火区 | 过热区 | 部分相变区 | 在结晶区 |  |  | B
155 | 不易淬火钢焊接热影响区中综合性能（）的区域是正火区。 | 中等 | 最差 | 最好 | 一般应从四周向中间进行施焊 |  |  | C
156 | 布氏硬度试验时，其压痕中心与试样边缘的距离应不小于压痕直径的（）。 | 1倍 | 2倍 | 2.5倍 | 3倍 |  |  | C
157 | 采取热处理方法控制复杂结构件的（），是通过消除焊接应力来达到目的的。 | 焊接变形 | 截面形状 | 结构整体 | 焊接组织 |  |  | A
158 | 采用（）焊条焊接某些淬硬倾向较大的低、中合金高强钢，能很好避免冷裂纹。 | 马氏体 | 奥氏体 | 铁素体 | 贝氏体 |  |  | B
159 | 采用（）所产生的焊接变形最小。 | 气焊 | CO2气体保护焊 | 焊条电弧焊 | 埋弧焊 |  |  | B
160 | 采用大功率激光器一次可焊（）mm深的焊缝。 | 30 | 40 | 50 | 60 |  |  | C
161 | 下列（）方法焊出的焊缝相对漂亮。 | 钨极氩弧焊 | 气焊 | 手工电弧焊 | 二氧化碳气体保护焊 |  |  | C
162 | 采用惰性气体保护焊焊接蒙镍尔400，常用的焊丝是（）。 | 镍61 | 蒙镍尔60 | 蒙镍尔67 | 因康镍62 |  |  | B
163 | 采用非铸铁型焊接材料焊接灰铸铁时，在（）极易形成白铸铁组织。 | 焊缝 | 半熔化区 | 焊趾 | 热影响区 |  |  | B
164 | 采用刚性固定法焊接时，能够（）。 | 减小焊接应力 | 减小焊接变形 | 增大焊接变形 | 变形与应力不改 |  |  | C
165 | 采用焊条电弧焊接1Crl8Ni9Ti与Q235-A不锈复合钢板的过渡层，应选用的焊条型号为（）。 | E4303 | El-23-13-15 | EO-19-10-Nh-16 | E5015 |  |  | B
166 | 采用手工电弧焊焊接紫铜与钢，板厚应为（）。 | >2mm | >3mm | >4mm | >5mm |  |  | B
167 | 采用手工钨极压弧焊，焊接钛及其合金时，氩气纯度不应低于（）。 | 纯度99.9﹪ | 纯度99.95﹪ | 纯度99.98﹪ |  |  |  | C
168 | 采用手工钨极压弧焊方法焊接钛极其合金时，电源极性应选用（）。 | 直流正接 | 直流反接 | 交流 |  |  |  | A
169 | 采用手工钨极氩弧焊，焊接铝、镁及其合金时，不宜采用电源极性（） | 交流电源 | 直流电源 | 直流正接 |  |  |  | B
170 | 采用双壁双影法透照管道焊缝时，应使焊缝的影像在底片上呈（）形。 | 椭圆 | 圆 | 直线 | 曲线 |  |  | A
171 | DRAPL酸洗段废气的清洗采用向排放风机喷淋（）。 | 工业水； | 生活水; | 脱盐水. |  |  |  | C
172 | 测定焊接接头塑性大小的试验是（）。 | 拉伸试验 | 金相试验 | 弯曲试验 | 冲击试验 |  |  | C
173 | 插销式试验方法主要来评定氢致延迟裂纹中的（）。 | 焊趾裂纹 | 焊根裂纹 | 焊角裂纹 | 焊缝裂纹 |  |  | B
174 | 产品的整套（）是编制焊接工艺规程的最主要资料。 | 装配图样 | 零件图样 | 技术文件 | 检验标准 |  |  | A
175 | 采用E5015焊条焊接时，应选用的电源极性为（）。 | 正接法 | 反接法 | 都可以 |  |  |  | B
176 | DRAPL脱氮系统使混酸段产生的NOX变成（）后排入大气中。 | NO | NO2; | N2. |  |  |  | C
177 | 常规力学性能指标主要包括强度、塑性、韧性和（）。 | 弹性 | 硬度 | 刚性 | 耐磨性 |  |  | B
178 | 常用焊接设备检查技术条件是不包括（）。 | 电气性能 | 设备控制系统 | 送丝机构和附件的检查 | 焊接性能 |  |  | D
179 | 超声波产生反射现象时（）。 | 反射角大于入射角 | 反射角小于入射角 | 反射角等于入射角 | 反射角远大于入射角 |  |  | C
180 | 成本核算的目的不包括（）。 | 确定产品销售价格 | 制定焊接工艺 | 进行成本控制 | 衡量经营活动的成绩和成果 |  |  | B
181 | 承受动荷载的对接接头，焊缝的余高应（）。 | 越大越好 | 趋向于零 | 0～3mm之间 | 没有要求 |  |  | B
182 | 脱氮系统使用（）产生NH3。 | 氨水； | 液氮; | 尿素. |  |  |  | C
183 | 承受支撑载荷时，凸面角焊缝的承载能力（）。 | 一般 | 最高 | 可以 | 最低 |  |  | D
184 | 持证焊工免去重新考试的条件中该项碳素钢产品焊接工作中每年平均的焊缝射线探伤的一次合格率均大于或等于（）。 | 0.85 | 0.9 | 0.95 |  |  |  | B
185 | 冲击韧性是指在冲击载荷下，金属材料（）能力。 | 表面变形 | 塑性变形 | 应力变形 | 抵抗破坏 |  |  | D
186 | 锤击焊道表面可改善焊缝二次组织。一般多采川风铲锤击，锤击的方向应（）依次进行。 | 先中央后两侧 | 先两侧后中央 | 由一端向另一端 | 逐步后退 |  |  | A
187 | 纯铁的熔点是（）℃。 | 910 | 1392 | 1534 | 1600 |  |  | C
188 | 磁粉探伤时，缺陷和磁力线（）则显示不出来。 | 倾斜 | 对称 | 垂直 | 平行 |  |  | D
189 | 从低碳调质钢合金系统来看，大多数合金元素都能引起再热裂纹，尤其以（）元素对引起再热裂纹影响最大。 | Cr | Ti | V，Mo | K，Mg |  |  | C
190 | 从合金元素的烧损和减少焊缝金属中的杂质元素及气体含量来看，（）的焊缝金属性能最好。 | 焊条电弧焊 | TIG | 气焊 |  |  |  | B
191 | 从提高焊接效率和减小收缩变形的观点出发，坡口角度（）越好。 | 越大 | 越小 | 不变 | 增大 |  |  | B
192 | 粗大晶粒的焊缝偏析程度较细小晶粒的焊缝偏析程度（）。 | 轻 | 严重 | 无法比较 |  |  |  | B
193 | 脆性断裂的断口有（）。 | 金属光泽 | 韧窝 | 纤维状 |  |  |  | A
194 | 脆性断裂的特征是破坏应力（）设计的许用应力。 | 接近于 | 远低于 | 略大于 |  |  |  | B
195 | 脆性转变温度越高，材料的脆性倾向（）。 | 不变 | 减小 | 增大 |  |  |  | C
196 | 淬火的目的是为了提高钢的（）。 | 塑性 | 硬度和耐磨性 | 强度 | 冲击韧度 |  |  | B
197 | 大厚度焊缝内部缺欠检测效果最好的方法是（）检测。 | 超声波 | 。射线 | 磁粉 | 电磁 |  |  | A
198 | 大型复杂结构一般零部件数量多，筋板多，立焊缝多，故装配焊接需（）进行。 | 总体进行 | 同时进行 | 交错进行 | 分部件进行 |  |  | C
199 | 下列控制焊接变形最用效的方法是（）。 | 焊后用锤砸 | 焊前预留角变形 | 不做任何处理 | 焊后高温校正 |  |  | B
200 | 氮气孔在焊缝表面上看呈（）。 | 喇叭口形 | 条虫状 | 蜂窝状 | 水滴状 |  |  | C
201 | 当被透视焊件的厚度（），应采用X射线探伤。 | 12～60mm | 140～220mm | 60～140mm | 220～300mm |  |  | A
202 | 当材料处于（）拉伸应力作用下，往往容易发生脆性断裂。 | 单向 | 双向 | 三向 |  |  |  | C
203 | 材料的断裂绝大部分都是由（）引起的。 | 气孔 | 夹渣 | 裂纹 |  |  |  | C
204 | 当环境湿度大于（）且无保护措施时，严禁施焊。 | 0.6 | 0.7 | 0.8 | 0.9 |  |  | D
205 | 当熔池结晶和相变时，气体的溶解度会突然下降，高温时溶解在熔池金属中的某些气体，部分来不及逸出的会残留在焊缝金属内部，如氢和（）。 | N2 | CO | H20 | CO2 |  |  | A
206 | 当熔渣中（）和CaF2同时存在时，可以最有效地消除氢气孔。 | TiO2 | FeO | SiO2 | P2O5 |  |  | C
207 | 当使用E5015焊条焊接时，如发现有较大的磁偏吹，最好通过（）来解决。 | 改变电源极性 | 改变地线连接工件的部位 | 提高焊接电流 | 增加电弧电压 |  |  | B
208 | E5015焊条相比E4303焊条焊接的质量来说（）。 | 力学性能好 | 力学性能差 | 焊接质量差 | 无明显差异 |  |  | A
209 | 酸性焊条（）比碱性焊条要好许多。 | 力学性能 | 工艺性能 | 焊后强度 | 焊后韧性 |  |  | B
210 | 当水温不超过（），可用来清洗渗透剂。 | 43℃ | 25℃ | 33℃ | 34℃ |  |  | A
211 | 低合金钢焊缝金属按铁素体的形态有先共析铁素体、侧板条状铁素体、（）铁素体和细晶铁素体等4种。 | 先共析 | 针状 | 柱状 | 网状 |  |  | B
212 | 低合金压力容器件常用的焊后热处理方法的（）。 | 一种 | 两种 | 三种 | 四种 |  |  | B
213 | 低氢型和氧化钛型焊条的熔渣属于（），适用于全位置焊接。 | 长渣 | 短渣 | 特长渣 | 含SiO2很多的渣 |  |  | B
214 | 氧化钛和低氢型型焊条的熔渣属于（），适用于全位置焊接。 | 短渣 | 长渣 | 特长渣 | 含SiO2很多的渣 |  |  | A
215 | 低速焊接时，在熔合线附近出现胞状树枝晶，在焊缝中心出现较细的（） | 平面晶 | 树枝晶 | 胞状树枝晶 | 等轴晶 |  |  | C
216 | 低碳钢、低合金高强度钢钨极氩弧焊时电源极性应选用（） | 交流 | 直流正接 | 直流反接 | 交流或直流正接 |  |  | B
217 | 低碳钢的过热区主要是魏氏组织，而在16Mn钢中，由于锰元素的加入，过热区将出现少量的（）组织。 | 铁素体 | 粒状贝氏体 | 珠光体 | 马氏体 |  |  | B
218 | 低碳钢焊缝二次结晶后的组织是（）。 | 奥氏体加铁素体 | 铁素体加珠光体 | 渗碳体加珠光体 | 奥氏体加珠光体 |  |  | B
219 | 低碳钢焊缝含碳量较低，其二次结晶组织主要是铁素体加少量的（）。 | 珠光体 | 贝氏体 | 马氏体 | 魏氏体 |  |  | A
220 | 下列材料中具有良好的焊接性能的是（）。 | 低碳钢 | 高碳钢 | 铸铁 | 不锈钢 |  |  | A
221 | 钢在一定条件下淬火后，获得淬硬层深度的能力称为（）。 | 淬硬性 | 淬透性 | 耐磨性 |  |  |  | A
222 | 线缺陷有()大类。 | 1 | 2 | 3 | 4 |  |  | A
223 | 低碳钢和低合金钢焊接时，（）是促使焊缝金属时效脆化的因素。 | 氢 | 氮 | 氧 | 碳 |  |  | B
224 | 低碳钢与普低钢焊接时的焊接性决定于（）。 | 普低钢本身的焊接性 | 低碳钢本身的焊接性 | 两种钢的焊接性 | 焊接性较好的钢 |  |  | A
225 | 低碳钢与紫铜焊接时，可采用（）作为填充金属。 | 低碳钢 | 不锈钢 | 黄铜 | 紫铜 |  |  | D
226 | 低温容器是指容器工作温度等于或低于（）℃的容器。 | -80 | -60 | -40 | -20 |  |  | D
227 | 电光性眼炎是电弧光中强烈的（）造成的。 | 红外线 | 紫外线 | 可见光 |  |  |  | B
228 | 电焊工被弧光中的（）照射后，眼睛疼痛，看不清东西，通常叫电焊“晃眼”。 | 紫外线 | 红外线 | 强可见光 | X射线 |  |  | C
229 | 电焊工被弧光中的强可见光照射后，眼睛疼痛，看不清东西，通常叫（）。 | 电焊“晃眼” | 白内障 | 青光眼 |  |  |  | A
230 | 电焊机技术性能检测内容不包括（）。 | 绝缘电阻的测定 | 空载电压测定 | 体积重量检查 | 输出电流调节范围及外观检查 |  |  | C
231 | 纯铁在常温下具有()的晶格。 | 面心立方 | 密排六方 | 体心立方 |  |  |  | B
232 | 电焊设备和线路带电体对地或相与相线与线之间的绝缘电阻不得小于（）。 | 0．5MQ | O．8MQ | 1MQ | 1．5MQ |  |  | C
233 | 电弧长度变长时，电弧静特性曲线的位置（）。 | 无任何变化 | 向上平移 | 向下平移 |  |  |  | B
234 | 电弧电压主要影响焊缝的（）。 | 熔宽 | 熔深 | 余高 | 坡口角度 |  |  | A
235 | DRAPLCPC纠偏精度为±（）mm。 | 1 | 2 | 3 | 4 |  |  | B
236 | 电弧焊是利用（）作为热源的熔焊方法。 | 火焰 | 电弧 | 化学反应热 | 电阻热 |  |  | B
237 | 为了保证低合金钢焊缝与母材有相同的耐热、耐腐蚀等性能，应选用（）相同的焊条。 | 抗拉强度 | 屈服点 | 成分 | 塑性 |  |  | C
238 | 电弧自身调节特性的临界电流值是表示（）。 | 大于此电流值时，电弧的自身调节作用增强(恢复时间短) | 大于此电流值时，电弧的自身调节作用减弱(恢复时间长) | 小于此电流值时，电弧的自身调节作用增强(恢复时间短) | 小于此电流值时，电弧的自身调节作用减弱(恢复时间长 |  |  | A
239 | 电器设备着火时，不宜采用（）进行灭火。 | 水 | 干粉灭火器 | O2灭火器 | 四氧化碳灭火器 |  |  | A
240 | 电渣焊机的检修，要经常检查导电嘴的摆动机构和机头升降机构的（）。 | 牢固性 | 指向性 | 焊接性 | 灵活性 |  |  | D
241 | 电渣焊属于（）保护。 | 气 | 渣 | 气渣联合保护 |  |  |  | B
242 | 电子束焊的焊缝熔深熔宽比可达（）以上。 | 5 | 10 | 20 | 30 |  |  | C
243 | 电阻焊用变压器的次级绕组匝数通常只有（）匝。 | 1 | 2 | 3 | 4 |  |  | A
244 | 电阻焊用电源变压器的特点是（）。 | 电流大电压高 | 电流大电压低 | 电流小电压高 | 电流小电压低 |  |  | B
245 | 丁字接头静载强度计算弯矩垂直于板面的，如开坡口并焊透，其强度按（）计算。 | 搭接接头 | 角接接头 | 对接接头 | 塞焊缝 |  |  | C
246 | 冬季使用液化石油气瓶，用（）℃以下温水加热，但不得靠近炉火和暖气片，严禁火烤或沸水加热。 | 40 | 50 | 60 | 70 |  |  | A
247 | 动铁心漏磁式弧焊变压器当活动铁心向外移动时，焊接电流（），向里移动时则相反。 | 增加 | 减小 | 不变 | 降低 |  |  | A
248 | 张力计算公式中张力等于宽度、厚度和（）三项之积。 | 长度 | 单位张力 | 重量 |  |  |  | B
249 | 动铁心式弧焊变压器不宜制成大容量，其原因是（）。 | 大电流焊接时工艺参数比较稳定 | 小电流焊接时工艺参数比较稳定 | 大电流焊接时工艺参数比较不稳定 | 小电流焊接时工艺参数比较不稳定 |  |  | B
250 | 断口检验方法对焊缝中的（）缺陷十分敏感。 | 气孔 | 未熔合 | 裂纹 | 夹渣 |  |  | B
251 | 在DRAPL生产中使用张力最大的设备是（）。 | 六辊轧机 | 破鳞机; | 酸洗段. |  |  |  | B
252 | 对点焊机的电极要求有（）。 | 良好的塑性 | 良好的韧性 | 良好的高温强度 | 能向焊件渗合金 |  |  | C
253 | 对焊工身体有害的高频电磁场产生在（）中。 | 钨极氩弧焊 | 埋弧焊 | 焊条电弧焊 | 碳弧气刨 |  |  | A
254 | 对焊后需要无损探伤或热处理的容器，水压试验应在无损探伤和热处理（）进行。 | 前 | 后 | 过程中 |  |  |  | B
255 | 对焊机对供电装置的要求是可输出（）。 | 小电流、低电压 | 小电流、高电压 | 大电流、低电压 | 大电流、高电压 |  |  | C
256 | CO2焊的CO2气体具有氧化性，可以抑制（）气孔的产生。 | CO | H2 | N2 | NO |  |  | B
257 | 对焊接工艺评定试板的焊接接头要进行百分之（）的无损探伤检查。 | 0.7 | 0.8 | 0.9 | 1 |  |  | D
258 | 对接焊缝采用（），焊后产生变形最小。 | V形坡口 | X形坡口 | U形坡口 | J形坡口 |  |  | B
259 | DRAPL在处理（）钢时速度最快。 | 马氏体; | 铁素体; | 奥氏体. |  |  |  | C
260 | （）坡口最容易加工。 | V形坡口 | X形坡口 | U形坡口 | J形坡口 |  |  | B
261 | 对接焊缝的焊趾处，应力集中系数可达1.6，所以国家有关标准中规定焊缝余高应在（）之间，不得超出。 | 0～3mm | 0～4mm | 0～5mm | 1～4mm |  |  | A
262 | 对密闭容器进行气密性试验时应通入小于工作压力的（）。 | 煤油 | 水 | 压缩空气 | 氨气 |  |  | C
263 | 对生产中发现的有质量问题的产品应（）。 | 进行修复 | 报废 | 作为次品降低使用级别 | 具体分析，分别对待 |  |  | D
264 | 对于（）材料磁粉探伤无法应用。 | 低碳钢 | 铁磁性材料 | 非铁磁性材料 | 低合金结构钢 |  |  | C
265 | 对于比较潮湿而触电危险较大的环境，我国规定的安全电压为（）V。 | 36 | 42 | 6 | 12 |  |  | D
266 | 对于纯铁、碳钢和低合金钢来讲，随着温度的增加，其导热系数λ（）。 | 上升 | 下降 | 不变 | 剧增 |  |  | B
267 | 对于低合金钢制容器（不包括低温容器），用于液压试验用的液体温度，应不低于摄氏（）。 | 14℃ | 15℃ | 16℃ | 17℃ |  |  | B
268 | 对于含有一定数量的铬、钼、钒、钛、铌等元素的某些低合金钢焊接结构，在消除应力退火时，还应注意防止（）。 | 冷裂纹 | 热裂纹 | 再热裂纹 | 层状撕裂 |  |  | C
269 | 对于碳素钢和16MnR钢制容器，用于液压试验的液体温度应不低于摄氏（）。 | 3℃ | 4℃ | 5℃ | 6℃ |  |  | C
270 | 对于同一弧焊电源，当使用的负载持续率增大时，其许用电流应（）。 | 增加 | 减小 | 保持不变 |  |  |  | B
271 | 对于一般低合金高强钢来讲，再热裂纹形成的敏感温度区间约是（）℃。 | 250～350 | 450～550 | 500～700 | 800～900 |  |  | C
272 | 对于直径≤140mm，壁厚≥20mm的管状对接接头的工艺评定可适用于焊件的厚度为（）。 | 焊件厚度 | 0.75倍焊件厚度 | 1.5倍焊件厚度 |  |  |  | C
273 | 多边化裂纹附近常伴随有再结晶晶粒出现，所以多边化裂纹总是（）再结晶。 | 早于 | 迟于 | 发展成 | 消除 |  |  | B
274 | 多层容器的制造方法很多，常见的有（）绕板法、热套法、绕带法。 | 层板包扎法 | 多层焊接法 | 绕柱法 | 叠层法 |  |  | A
275 | 多层压力容器接管与筒体及封头的连接角焊缝目前大都采用（）。 | 手弧焊 | 埋弧焊 | CO2气体焊保护焊 | 手工氩弧焊 |  |  | A
276 | 二氧化碳气瓶外边涂（）色。 | 铝白 | 天蓝 | 黑 | 红 |  |  | A
277 | 二氧化碳气体保护焊是用什么气体保护的（）。 | 氧气 | 氮气 | 二氧化碳 | 氩气 |  |  | C
278 | 发现焊工触电时，应立即（）。 | 报告领导 | 剪断电缆 | 切断电源 | 将人推开 |  |  | C
279 | 发现焊工触电时，最不能采取的措施是（）。 | 报告领导 | 剪断电缆 | 切断电源 | 将人推开 |  |  | D
280 | 反变形法可以克服梁焊接时的变形种类是（）。 | 扭曲变形 | 弯曲变形 | 波浪变形 | 弹性变形 |  |  | B
281 | 返修后的受监焊口必须进行（）无损检验。 | 1 | 0.5 | 0.25 |  |  |  | A
282 | 缝焊机采用（）外特性。 | 平硬 | 陡降 | 微升 | 缓降 |  |  | B
283 | 缝焊机的滚轮电极为主动时，用于（）。 | 圆形焊缝 | 不规则焊缝 | 横向焊缝 | 纵向焊缝 |  |  | D
284 | 氟化氢中毒主要产生于使用（）的焊条电弧焊，焊条药皮中含有萤石和石英，在电弧高温作用下形成氟化氢气体。 | 低氢型焊条 | 钛钙型焊条 | 纤维素型焊条 | 石墨型焊条 |  |  | A
285 | 复合式弧焊变压器，当动铁心与固定铁心间的气隙减小时，则焊接电流（）。 | 增大 | 不变 | 减小 |  |  |  | C
286 | 复杂结构件合理的装配和焊接顺序是（）。 | 先焊收缩量小的焊缝 | 先焊能增加结构刚度的部件 | 先焊焊缝多的一侧 | 一般应从四周向中间进行施焊 |  |  | B
287 | 低氢钠形焊条时下列哪种（）。 | E5015 | E4303 | ER50-6 |  |  |  | A
288 | 改善焊缝一次结晶组织的方法是（）。 | 焊后热处理 | 多层焊接 | 对熔池进行变质处理 |  |  |  | C
289 | 刚性固定对接裂纹试验虽然主要用于测定（），但也可以测定影响区的冷裂纹敏感性。 | 焊缝的热裂纹敏感性 | 焊缝的应力腐蚀性 | 焊缝的消除应力裂纹 | 焊缝的抗拉强度 |  |  | A
290 | 钢材的焊接试验用的最多的是（）。 | 力学性能实验 | 无损实验 | 焊接裂纹实验 | 宏观金轴实验 |  |  | C
291 | 钢材为Q345B，焊接时应选用焊条牌号为（）。 | E4315 | E5018 | E5515 |  |  |  | B
292 | 钢材应严格按（）提出的材料规格和数量发放。 | 生产计划 | 实际消耗 | 预算 | 随用随取 |  |  | A
293 | 钢的调质处理是指（）。 | 正火+淬火 | 淬火+高温回火 | 正火+高温回火 | 淬火+回火 |  |  | A
294 | 钢的含碳量一般在（）以下。 | 2﹪ | 4.5﹪ | 6.6﹪ | 7.0﹪ |  |  | A
295 | 钢的晶粒度越大，则晶界开裂所需的应力（），也就越容易形成再热裂纹。 | 越大 | 增大 | 越小 | 减小 |  |  | C
296 | 钢的碳当量Ce小于0.4%时，其焊接性（）。 | 优良 | 较差 | 很差 | 一般 |  |  | A
297 | 钢号Q235-F中，“F”表示（）。 | 镇静钢 | 沸腾钢 | 含碳量 | 半镇静钢。 |  |  | B
298 | 钢与铝及其合金焊接时所产生的金属间化合物（）影响铝合金的塑性。 | 会 | 不会 | 不可能 | 不一定 |  |  | A
299 | 钢与镍及其合金焊接时，当焊缝中ωNi低于30%时，在快速冷却下会产生（）组织，塑性韧性严重降低，因而钢镍焊接时，焊缝中的ωNi应大于30%。 | 铁素体 | 珠光体 | B珠光体 |  |  |  | C
300 | 钢与镍及其合金焊接时产生气孔的主要因素是（）。 | 铜和铁 | 铜和氮 | 氧和镍 | 铝和氮 |  |  | C
301 | 钢与铜及其合金焊接时的主要问题是（）。 | 焊缝中产生夹渣 | 焊缝及熔合区易产生裂纹 | 焊缝中产生气孔 | 焊缝中产生夹杂 |  |  | B
302 | 金属在外部载荷作用下，首先放生()变形。 | 塑性 | 弹性 | 强化 |  |  |  | B
303 | 钢与铜及其合金焊接时的主要问题是在焊缝及溶合区易产生（）。 | 裂纹 | 气孔 | 夹渣 | 未焊透 |  |  | B
304 | 钢制压力容器焊接过程中，以下哪种焊缝不必进行焊接工艺评定（）。 | 受压元件焊缝 | 与受压元件相焊的焊缝 | 压力容器上支座、产品铭牌的焊缝 | 受压元件母材表面堆焊、补焊 |  |  | C
305 | 高合金钢(不锈钢、耐热钢等)的导热系数λ，随温度增加而（）。 | 增加 | 减小 | 不变 | 下降 |  |  | B
306 | 高温下氢在液态金属中的熔解度（），冷却到室温熔解度急剧下降。 | 很低 | 一般 | 很高 |  |  |  | C
307 | 高纤维素型焊条适用于（）焊接。 | 平焊 | 平角焊 | 全位置 | 立向上焊 |  |  | C
308 | 根据GB50268-97标准规定同一管节允许有两条纵缝，当管径大于或等于600mm时，纵向焊缝的间距应大于或等于（）mm。 | 100 | 200 | 300 | 400 |  |  | C
309 | 根据GB50268-97标准规定直管管段两相邻环向焊缝的间距不应小于（）mm。 | 100 | 200 | 300 | 400 |  |  | B
310 | 根据GB9448-1999《焊接与切割安全》的规定，使用中的乙炔瓶与明火、焊割作业点等的应距离不小于（）。 | 5m | 10m | 15m | 20m |  |  | B
311 | 根据规定，钢焊缝射线探伤的质量标准共分（）。 | 一级 | 二级 | 三级 | 四级 |  |  | D
312 | 根据焊接热输入与焊接电压、焊接电流、焊接速度的关系，当电弧功率一定时，焊接速度（），则焊接热输入增大。 | 加快 | 减慢 | 减慢 |  |  |  | B
313 | 根据经验碳当量在（）时，淬硬倾向更强，属于较难焊的材料，需要采取较高的预热温度和严格的工艺措施。 | CE＜0.4％ | CE=0.4~0.6 | E＞0.6％ |  |  |  | C
314 | 根据炼钢时的脱氧程度，可将钢分为特殊镇静钢、镇静钢、（）。 | 沸腾钢 | 高级优质钢 | 优质钢 | 普通钢 |  |  | A
315 | 工业纯铝线膨胀系数约为低碳钢的（）倍。 | 2 | 4 | 6 | 8 |  |  | A
316 | 工业上目前应用最广泛的铸铁是（）。 | 球墨铸铁 | 可锻铸铁 | 灰铸铁 |  |  |  | C
317 | 工业射线探伤胶片可分为（）等级。 | 3个 | 4个 | 5个 | 6个 |  |  | B
318 | 工业射线探伤胶片（）最差。 | I | II | III | IV |  |  | D
319 | 构成焊接回路的电缆外皮必须完整、绝缘良好，绝缘电阻大于（）MΩ。 | 2 | 1 | 3 | 4 |  |  | B
320 | 在更换规格时带钢速度的控制采用（）钢卷的速度。 | 高速; | 低速; | 平均速度. |  |  |  | B
321 | 管道对接时，环向焊缝若有不合格焊缝则应返修，返修次数不得超过（）次。 | 1 | 2 | 3 | 4 |  |  | C
322 | 含碳量大于（）的铁碳合金称为铸铁。 | 0.0025 | 0.0077 | 0.0669 | 0.02 |  |  | D
323 | 乙炔是一种（）气体。 | 可燃 | 助燃 | 氧化性 | 惰性 |  |  | A
324 | 含有（）乙炔的乙炔一氧气混合气是最容易爆炸的。 | 3．2％～64％ | 2．2％～81% | 2．8％～93％ | 4．6％～93％ |  |  | C
325 | 焊材二级库对温度要求不低于（）℃。 | 20 | 30 | 40 | 50 |  |  | A
326 | 焊缝按受力情况不同可分为（）。 | 平焊缝立焊缝 | 工作焊缝(承载焊缝)联系焊缝(非承载焊缝) | 横焊缝仰焊缝 | 下向焊缝上向焊缝 |  |  | B
327 | 焊缝成形系数是指（）。 | 焊缝宽度/焊缝计算厚度 | 焊缝计算厚度/焊缝宽度 | 余高/焊缝计算厚 |  |  |  | A
328 | 焊缝的表面缺陷检验方法很多，但（）不是表面缺陷的检验方法。 | 磁粉探伤法 | 着色探伤法 | 荧光探伤法 | 超声波探伤法 |  |  | D
329 | 焊缝返修不能超过（）次，否则报废。 | 1次 | 2次 | 3次 | 4次 |  |  | B
330 | 焊缝符号△表示一（）。 | 对接焊缝 | 角焊缝 | 搭接焊缝 | 塞焊缝 |  |  | B
331 | 焊缝符号V表示（）。 | 平面V形焊缝 | 封底V形焊缝 | 平齐的V形焊缝和封底焊缝 | V形焊缝和封底焊缝 |  |  | D
332 | 焊缝符号△表示（）。 | 角焊缝 | 对接焊缝 | 上坡的角焊缝 | 下坡的角焊缝 |  |  | A
333 | 焊缝过程中产生的（）变形越大，焊后产生的残余应力和残余变形就越大。 | 压缩塑性 | 压缩弹性 | 拉伸弹性 | 弯曲 |  |  | A
334 | 焊缝横截面上的尺寸标注在基本符号的（）侧。 | 左 | 右 | 下 | 上 |  |  | A
335 | 焊缝结晶后，如果晶粒越粗大，柱状晶的方向越明显，则产生结晶裂纹倾向（）。 | 越小 | 增大 | 越大 | 降低 |  |  | C
336 | 焊缝金属，开始结晶时并不形核，而是在母材基体上（）长大。 | 自发形核 | 非自发形核 | 联生结晶 | 联生结晶 |  |  | C
337 | 精确的临界冷却速度1i但能从奥氏体连续冷却转变图上得到，也可从奥氏体（）转变图上得到。 | 不确定 | 不等温 | 等温 |  |  |  | C
338 | 焊缝金属的冷却速度越快，其焊缝组织晶粒（）。 | 越粗大 | 越细 | 不变 | 增大 |  |  | B
339 | 焊缝金属中的过饱和氮容易引起焊缝金属（）。 | 热脆 | 冷脆 | 时效脆化 | 淬硬 |  |  | C
340 | 更换规格时带钢等后卷以（）带钢入炉前改变速度。 | 低速; | 高速; | 平均速度. |  |  |  | A
341 | 焊缝内部裂纹，用（）检测，是最敏感的无损检测方法。 | 射线 | 超声波 | 渗透 | 声发射 |  |  | B
342 | 处理线上AISI400系列钢种（）。 | 可以连接; | 不可以连接 | 可选择性连接. |  |  |  | C
343 | 焊缝倾角为90︒(立向上)、270︒(立向下)的焊接位置是指（）。 | 平焊位置 | 立焊位置 | 横焊位置 | 仰焊位置 |  |  | B
344 | 焊缝一次结晶组织晶粒越细，则（）。 | 综合力学性能越好 | 综合力学性能越差 | 抗裂性能越差 |  |  |  | A
345 | 焊缝质量等级中，焊缝质量最好的是（） | Ⅰ | Ⅱ | Ⅲ | Ⅳ |  |  | A
346 | 焊工操作技术考核时，水平固定的管状试件和管板试件的定位焊不得在时钟位置的（）。 | 9点 | 6点 | 3点 |  |  |  | B
347 | 焊工尘肺发病缓慢，发病者工龄一般在（）年。 | 3 | 5 | 8 | 10 |  |  | D
348 | 焊工及有关工种的人员，在长期吸入焊接烟尘后，其肺部x射线透视底片上出现网状或结节状阴影及肺气肿称为（）。 | 焊工金属烟热 | 焊工尘肺 | 锰中毒 | 皮炎 |  |  | B
349 | 焊工通过专业基本知识和操作技能的考试合格并取得焊接（）合格证，叫资格认可。 | 工作范围 | 相应范围 | 范围 | 操作 |  |  | B
350 | 焊工吸取多量碱性焊条烟尘或其他金属(铜、锌等)烟尘，引起的急性体温升高的现象称为（）。 | 焊工金属烟热 | 焊工尘肺 | 锰中毒 | 皮炎 |  |  | A
351 | 焊后，焊件在一定温度范围内再次加热(消除应力热处理或其他加热过程)而产生的裂纹称为（）。 | 冷裂纹 | 热裂纹 | 再热裂纹 | 层状撕裂 |  |  | C
352 | 焊后，为改善焊接接头的组织与性能或消除残余应力而进行的热处理称为（）。 | 焊后热处理 | 后热处理 | 淬火处理 | 回火处理 |  |  | A
353 | 焊后回火的目的是（）。 | 减小残余应力 | 减小残余变形 | 细化晶粒 | 改善焊缝组织 |  |  | A
354 | 焊后立即采取消氢处理的目的是（）。 | 防止氢气孔 | 防止热裂纹 | 防止冷裂纹 | 防止层状撕裂 |  |  | C
355 | 焊后热处理的方法不包括（）。 | 后热处理 | 消除应力热处理 | 稳定化处理 | 消氢处理 |  |  | B
356 | 焊后为消除焊接应力，应采用（）的热处理方法。 | 消氢处理 | 淬火 | 回火 | 退火 |  |  | C
357 | 焊机的空载电压增高时，电弧的燃烧稳定性（），但容易引起焊工的触电危险。 | 增加 | 不变 | 减弱 |  |  |  | A
358 | 焊机铭牌上的负载持续率是表明（）。 | 与焊工无关系 | 告诉电工安装用的 | 告诉焊工应注意焊接电流和时间的关系 | 焊机的极性 |  |  | C
359 | 焊机型号ZX7-350中的Z，X，7，300分别表示的是（）。 | 直流下降外特性整流焊机额定焊接电流为300 | 直流平外特性逆变焊机焊接电流为300 | 弧焊整流器下降外特性逆变焊机额定焊接电流为300 | 弧焊整流器平外特性逆变焊机焊接电流为300 |  |  | C
360 | 焊机型号ZXG-200中的Z，X，G，200分别表示的是（） | 弧焊变压器下降外特性动圈式额定焊接电流为200 | ．弧焊变压器平外特性动圈式焊接电流为200 | 弧焊整流器下降外特性硅整流器额定焊接电流为200 | 弧焊整流器平外特性硅整流器焊接电流为200 |  |  | C
361 | 焊剂牌号中的字母为（）表示烧结焊剂。 | “E” | “F” | “SJ” | “HJ” |  |  | C
362 | （）具有较高的强度、硬度和较好的塑性、韧性。 | 贝氏体 | 马氏体 | 奥氏体 | 铁素体 |  |  | A
363 | 焊件的几何形状复杂、厚度大，其刚性大，容易产生焊接裂纹，所以应选用（）较好的焊条。 | 耐腐蚀性 | 抗氧化性 | 抗裂性 | 焊接工艺性能 |  |  | C
364 | 焊件如果在焊接过程中不能能够自由收缩，则焊后（）。 | 变形增大 | 变形减小 | 应力增大 | 变形与应力不改变 |  |  | C
365 | 焊件如果在焊接过程中能够自由收缩，则焊后（）。 | 变形增大 | 变形减小 | 应力增大 | 变形与应力不改变 |  |  | A
366 | 焊接、切割过程中发生回火的原因不是（）。 | 氧气压力过高 | 乙炔压力过低 | 焊割嘴阻塞 | 焊割嘴过热和距离工件太近 |  |  | A
367 | 焊接12CrlMoV钢时，焊前预热温度为（）℃。 | 100～200 | 200～300 | 300～400 | 400～500 |  |  | B
368 | 焊接16Mn钢时，如果冷却速度过快，焊缝中会出现少量（）组织。 | 铁素体 | 马氏体 | 粒状贝氏体 |  |  |  | C
369 | 焊接18-8型奥氏体不锈钢，一般选用（）焊条。 | G202或G3207 | 102107或132 | 302或402 |  |  |  | B
370 | 焊接变位机工作台可带动工件绕工作台的旋转轴作（）的旋转。 | 倾斜90° | 倾斜120° | 倾斜180° | 正反360 |  |  | D
371 | 焊接变形种类虽多，但基本上都是由（）引起的。 | 焊缝的纵向和横向收缩 | 弯曲变形 | 扭曲变形 | 角变形 |  |  | D
372 | 焊接不锈钢和耐热钢的热输入，应比焊接低碳钢时要（）0 | 大 | 小 | 相等 | 不变 |  |  | B
373 | 焊接残余变形的产生主要是因为焊接过程中产生的（）大于材料的屈服强度。 | 焊接强度 | 焊接试验 | 焊接工艺 | 焊接应力 |  |  | D
374 | 焊接常见的惰性气体有（）。 | 氩气 | 二氧化碳 | 一氧化碳 | 氧气 |  |  | A
375 | 焊接常见的氧化性气体有（）。 | 氩气 | 二氧化碳 | 一氧化碳 | 氧气 |  |  | D
376 | 焊接低碳调质钢时，要求在800～500℃之间的冷却速度（）产生脆性混合组织的临界速度。 | 大于 | 等于 | 小于 | 不大于 |  |  | A
377 | 焊接低碳钢时，高钛钾焊条E4313(J421)的脱渣性（）。 | 最好 | 最差 | 较差 | 一般 |  |  | A
378 | 焊接低碳钢时，熔合区的温度梯度大，高温停留时间长，冷却后的组织为（）。 | 过热组织 | 奥氏体 | 马氏体 |  |  |  | A
379 | 焊接电弧的（）温度最高。 | 阳极区 | 阴极区 | 弧柱区 |  |  |  | C
380 | 焊接电弧的温度是指（）的温度。 | 阴极斑点 | 阳极斑点 | 弧柱表面 | 弧柱中心 |  |  | D
381 | 高碳钢比低碳钢的焊接性()。 | 好 | 相差不大 | 差 | 无法比较 |  |  | C
382 | 焊接电弧的阳极区和阴极区的温度主要取决于（）。 | 焊接电流 | 电弧电压 | 电极材料 |  |  |  | C
383 | 焊接电弧的引燃主要有（）两种方法。 | 划擦式引弧法和接触短路引弧法 | 接触短路引弧法和高频高压引弧法 | 接触短路引弧法和敲击式引弧法 | 高压脉冲引弧法和高频高压引弧法 |  |  | A
384 | 在焊接中，焊接电弧静特性曲线的形状类似（）。 | 陡降 | U形 | 缓降 | 上升 |  |  | B
385 | 焊接电弧静特性曲线的形状类似（）。 | U形 | 陡降 | 缓降 |  |  |  | A
386 | 焊接电弧是一种（）现象。 | 燃料燃烧 | 化学反应 | 气体放电 |  |  |  | C
387 | 焊接电弧是由阴极区、阳极区和弧柱三部分组成的，其中（）温度最高。 | 阴极区 | 阳极区 | 弧柱 | 阴极区和阳极区 |  |  | C
388 | 焊接电弧阴极表面温度的最高处为阴极（）。 | 中心 | 边缘 | 斑点 |  |  |  | C
389 | 焊接电弧中的（）温度最高。 | 阴极区 | 阳极区 | 弧柱区 | 阴极 |  |  | C
390 | 焊接电弧中的（）电压变化平缓。 | 阴极区 | 阳极区 | 弧柱区 | 阴极 |  |  | C
391 | 焊接电缆线的横截面大小应根据焊接电流和（）来选择。 | 电缆长度 | 电弧电压 | 电焊机容量 | 焊接速度 |  |  | A
392 | 焊接电流主要影响焊缝的（） | 熔宽 | 熔深 | 余高 |  |  |  | B
393 | 焊接电源适应焊接电弧变化的特性，叫焊接电源的（）。 | 静特性 | 动特性 | 外特性 | 调节特性 |  |  | B
394 | 对过烧的工件可以用（）或退火的返修办法来消除。 | 淬火 | 回火 | 正火 | 退火 |  |  | C
395 | 焊接钢与镍及其合金时用手弧焊、埋弧焊和气体保护焊等焊接方法（）。 | 决不能 | 都可以 | 不可以 | 以上都对 |  |  | B
396 | 当焊接速度越大时，晶粒主轴的成长方向越（）于焊缝的中心线。 | 平行 | 垂直 | 弯曲 | 相交 |  |  | B
397 | 焊接工艺参数对晶粒成长方向有影响。当焊接速度越大时，晶粒主轴的成长方向越（）于焊缝的中心线。 | 平行 | 垂直 | 弯曲 | 相交 |  |  | B
398 | 磷在焊接中极易残生热裂纹，通常用字母（）来表示。 | T | S | P | A |  |  | C
399 | 焊接过程中，磷容易导致焊缝产生冷脆现象，故一般规定，优质焊丝中含磷量不大于（）％。 | 0.02 | 0.03 | 0.04 | O.050 |  |  | B
400 | 焊接过程中的物理化学反应统称为（）反应。 | 热 | 冶金 | 物理 |  |  |  | B
401 | 铁碳合金的组织可分为()大类。 | 3 | 4 | 5 |  |  |  | C
402 | 焊接过程中近缝区产生的（）是残余应力形成的根源。 | 弹性变形 | 压缩变形 | 拉伸变形 | 压缩塑性变形 |  |  | D
403 | 焊接接头脆性断裂的特征是破坏应力（）设计的使用应力。 | 远远大于 | 略大于 | 接近于 | 远远小于 |  |  | A
404 | 焊接接头的应力集中，将显著降低接头的（）。 | 抗拉强度 | 抗弯强度 | 冲击韧性 | 疲劳强度 |  |  | C
405 | 焊接接头静载强度计算时，对于有较大熔深的埋弧焊和CO2气体保护焊，计算时（）则不能忽略。 | 应力集中 | 残余应力的作用 | 熔深 | 组织改变对力学性能的影响 |  |  | C
406 | DRAPL可连接的板厚差应在（）％之内。 | 10 | 20 | 30 |  |  |  | B
407 | 焊接接头冷弯试验目的是检查接头的（）。 | 强度 | 塑性 | 韧性 |  |  |  | B
408 | 焊接接头热影响区的最高硬度可用来判断刚材的（）。 | 焊接性 | 耐融性 | 抗毛孔性 | 应变时效 |  |  | A
409 | 焊接接头弯曲试验的目的是检查接头的（）。 | 强度 | 塑性 | 韧性 | 硬度 |  |  | B
410 | 背弯弯曲试验的目的是检查接头的（）。 | 根部 | 表面 | 层间 | 内部 |  |  | A
411 | 处理线除了正常的生产钢卷，还应备有（）。 | 次品卷； | 成品卷; | 过渡卷. |  |  |  | C
412 | 焊接接头中的角度变形和错边都会引起附加（），因此对结构脆性破坏有影响。 | 拉应力 | 压应力 | 弯曲应力 |  |  |  | C
413 | 焊接结构脆性断裂的特征是破坏应力（）结构的设计应力。 | 远大于 | 略大于 | 接近 | 低于 |  |  | D
414 | 焊接结构的破坏形式分为（）。 | 塑性破坏和脆性破坏 | 脆性破坏疲劳破坏和断裂破坏 | 塑性破坏脆性破坏和疲劳破坏 |  |  |  | C
415 | 焊接结构的形式有（）。 | 梁柱和桁架 | 壳体 | 和B均是 |  |  |  | C
416 | 焊接结构生产过程中，决定工艺水平的主要依据是（）。 | 生产性质 | 工人技术水平 | 生产设备 | 工厂经济条件 |  |  | A
417 | 焊接结构中最理想的接头形式是（）。 | 对接接头 | 搭接接头 | 角接接头 | T型接头 |  |  | A
418 | 焊接铝、镁合金时，氢气孔常出现在焊缝（）。 | 表面 | 内部 | 根部 | 焊趾 |  |  | D
419 | 焊接热输入对焊件产生变形的影响是（）。 | 焊接热输入越大，变形越小 | 焊接热输入越小，变形越大 | 焊接热输入越小，变形越小 | 没有影响 |  |  | C
420 | 焊接热循环对热影响区中的（）区影响最大。 | 过热区 | 正压区 | 部分相变区 | 再结晶区 |  |  | C
421 | 完全退火不适用于（）。 | 低碳钢 | 中碳钢 | 高碳钢 |  |  |  | C
422 | 焊接热影响区的大小与焊接方法有关，钨极氩弧焊的热影响区（）。 | 比气焊的热影响区大 | 与焊条电弧焊的热影响区一样大 | 比焊条电弧焊和气焊的热影响区都小 | 比CO2焊的热影响区大 |  |  | C
423 | 焊接熔池结晶时，焊缝金属容易产生显微偏析的条件之一是（）。 | 焊缝金属晶粒细小 | 冷却速度过慢 | 结晶区间大 |  |  |  | C
424 | 焊接时，接头根部未完全熔透的现象叫（）。 | 未焊透 | 焊瘤 | 凹坑 | 气孔 |  |  | A
425 | 焊接时，使药皮发红的热量是()。 | 电弧热 | 电阻热 | 化学热 |  |  |  | B
426 | 焊接时，为保证焊接质量而选定的各项参数的总称，叫做（）。 | 焊接温度场 | 焊接工艺参数 | 焊接热循环 | 焊接热影响区 |  |  | B
427 | 焊接时，由焊接材料、母材及其冶金反应产物等的蒸发和氧化产生的在空气中浮游的烟雾状固体微粒，称为（）。 | 焊接烟尘 | 焊接发尘量 | 焊接烟尘容限浓度 | 焊接烟尘浓度 |  |  | A
428 | 焊后采用锤击法可以（）。 | 减小焊接变形 | 使焊缝成形美观 | 防止产生焊接缺欠 | 减少焊接应力 |  |  | D
429 | 焊接时采用分段退焊法可以（）。 | 减小焊接变形 | 使焊缝成形美观 | 防止产生焊接缺欠 | 减少焊接应力 |  |  | A
430 | 焊后采用高温回火可以（）。 | 减小焊接变形 | 使焊缝成形美观 | 防止产生焊接缺欠 | 减少焊接应力 |  |  | D
431 | 焊接时接头根部未完全熔透的现象称（）。 | 未熔合 | 未焊透 | 未焊满 | 凹坑 |  |  | B
432 | 焊接时坡口未未熔化的现象称（）。 | 未熔合 | 未焊透 | 未焊满 | 凹坑 |  |  | A
433 | 焊接时接头未高出母材表面的现象称（）。 | 未熔合 | 未焊透 | 未焊满 | 凹坑 |  |  | D
434 | 焊接时缩短焊接电弧，电弧电压就会（）。 | 降低 | 升高 | 不变 | 不确定 |  |  | A
435 | DRAPL处理线上当板厚在3mm以上过渡卷长度应在（）米以上。 | 200； | 300; | 400 |  |  |  | B
436 | 焊接试块应在水中浸泡的时间是（）。 | 25分钟 | A、25分钟 | 30分钟 | 35小时 |  |  | C
437 | 焊接速度增大时产生气孔的倾向（）。 | 增大 | 减小 | 不变 | 降低 |  |  | A
438 | 焊接小型I字梁可采用楔口夹具对称组合装焊，夹具合理间隔尺寸是（）。 | 200～300mm | 300～400mm | 400～500mm | 500～600mm |  |  | D
439 | 焊接应力与变形产生的主要原因是（）。 | 焊接过程中焊件受到不均匀的加热和冷却 | 被焊钢材和焊缝金属的热膨胀系数不一样 | 焊接热影响区的组织发生变化 | 焊接过程中焊件受到拘束外力的作用 |  |  | A
440 | 铸铁焊补主要用于()。 | 麻口铸铁 | 白口铸铁 | 灰口铸铁 | 球墨铸铁 |  |  | C
441 | 焊接铸铁和低碳钢选择工艺参数不必考虑的项目是（）。 | 焊接过程稳定 | 焊缝成形良好 | 减少缺陷变形 | 碳当量大小 |  |  | D
442 | 焊接铸造镍基耐蚀合金，需要预热（）。 | 50～100 | 80～120 | 100～250 | 250～300 |  |  | C
443 | 焊前焊件坡口边缘的检查与清理时间属于（）时间。 | 机动 | 与焊缝有关的辅助 | 与工件有关的辅助 |  |  |  | B
444 | 焊前将铸铁预热至（）左右进行焊接的方法叫半热焊法。 | 400~C | 550℃ | 600℃ | 700℃ |  |  | A
445 | 焊前预热的主要目的是（） | 防止产生偏析 | 防止夹渣 | 减少淬硬倾向，防止产生裂纹 |  |  |  | C
446 | 焊条电弧焊焊接薄板的主要困难是容易（）、变形较大及焊缝成形不良。 | 未焊透 | 根部熔合不良 | 烧穿 | 咬边 |  |  | C
447 | 灰铸铁牌号HT250中数字250表示()。 | 抗拉强度 | 屈服点 | 冲击吸收功 |  |  |  | A
448 | 焊条电弧焊时，焊接电源的种类应根据（）进行选择。 | 焊条直径 | 焊件厚度 | 焊条药皮类型 | 母材 |  |  | C
449 | 焊条电弧焊时，焊接区内充满大量气体，气体主要来源是（） | 焊条药皮 | 空气 | 高温蒸发产生的金属蒸汽 | 焊条焊芯 |  |  | A
450 | 焊条电弧焊时，弧长通常为焊条直径的（）倍。 | 0．5～1 | 1～2 | 2～3 | 3～4 |  |  | A
451 | 焊条电弧焊时的电弧电压主要是由（）来决定的。 | 药皮类型 | 焊接电流 | 电弧长度 | 焊条直径 |  |  | C
452 | 焊条电弧焊使用酸性焊条时，液态金属滴的过渡形式为（）过渡。 | 粗滴 | 渣壁 | 喷射 | 短路 |  |  | A
453 | 焊条电弧焊属于（）。 | 熔焊 | 压焊 | 钎焊 | TIG焊 |  |  | A
454 | 在焊接作业中（）是最先熔化的。 | 焊芯 | 母材 | 药皮 | 同时 |  |  | C
455 | 普通低合金钢焊接时，为避免热影响区的淬硬倾向，可采用的措施为()。 | 增大焊接速度 | 增大焊接电流 | 使用保护气体 |  |  |  | A
456 | 焊条药皮的熔点是指药皮开始熔化的温度，又称为（）温度。 | 造渣 | 氧化 | 脱氧 | 造气 |  |  | A
457 | 焊趾裂纹是（）的一种。 | 热裂纹 | 冷裂纹 | 再热裂纹 |  |  |  | B
458 | 合金钢的元素总含量超过（）为高合金钢。 | 0.05 | 0.1 | 0.15 |  |  |  | A
459 | 合金元素对氢化铁中的溶解度有很大的影响，（）元素可降低氢的溶解度。 | Mn,C,Cr | Ti,Zr,N | Ni,r,Mo | C,Si,r |  |  | D
460 | 合金元素含量较多，淬硬性较好的低合金高强钢，焊后焊缝将得到（）或低碳马氏体。 | 贝氏体 | 珠光体 | 奥氏体 |  |  |  | A
461 | 红外线对人体的危害主要是造成（）。 | 皮炎 | 电光性眼炎 | 青光眼 | 白内障 |  |  | D
462 | 厚板结构在缺口处容易形成（）的状态。 | 平面应力 | 平面应变 | 轴向拉应力 |  |  |  | B
463 | ＞DRAPL处理线上焊机使用的主要保护气体为（）。 | Ar | N2 | H2. |  |  |  | A
464 | 弧焊变压器的空载电压应不大于（）V。 | 70 | 80 | 90 | 100 |  |  | B
465 | 工厂所采用的焊接电源通常接通（）电源。 | 单 | 双 | 三 | 四 |  |  | C
466 | 弧焊变压器的输入电压是单相；直流弧焊机的输入电压是（）相。 | 单 | 双 | 三 | ．四 |  |  | C
467 | 弧焊变压器获得下降外特性的方法是（）。 | 焊接回路中串一可调电感 | 焊接回路中并一可调电感 | 焊接回路中串一可调电阻 | 焊接回路中并一可调电阻 |  |  | A
468 | 化学成分分析焊接接头的一种（）检验。 | 破坏性 | 非破坏性 | 内部 | 外观 |  |  | A
469 | 化学成分相同的低碳钢焊缝金属，在不同冷却速度下也会使焊缝组织有明显的不同，冷却速度越大，焊缝金属中珠光体越多，而且越细，同时硬度（）。 | 降低 | 不变 | 增高 | 略低 |  |  | C
470 | 黄铜焊接时，为了防止锌的氧化及然发，可使用含（）的填充金属。 | Ti | L． | Si | C |  |  | C
471 | DRAPL处理线上焊机焊接速度容许范围为设定焊接速度±设定焊接速度的（）％。 | 5 | 10 | 15 |  |  |  | B
472 | 焊条电弧焊属于（）焊。 | 熔 | 压 | 钎 | 气 |  |  | A
473 | 灰铸铁采用火焰钎焊时，一般采用（）作为钎料。 | 铸铁焊丝 | 铝焊丝 | 钢焊丝 | 黄铜焊丝 |  |  | D
474 | 灰铸铁冷焊时，常用锤击焊缝的方法，其主要目的是（）。 | 减少变形 | 防止热裂纹 | 防止热应力裂纹 |  |  |  | C
475 | 灰铸铁时焊接接头容易产生的问题主要是（）。 | 白口和裂纹 | 咬边和未焊透 | 增碳和裂纹 | 热裂纹和冷裂纹 |  |  | A
476 | 灰铸铁中的碳是以（）分布于金属基体中。 | 团絮状石墨 | 球状石墨 | 片状石墨 | Fe3C |  |  | C
477 | 灰铸铁中的碳是以（）形式分布于金属基体中。 | 片状石墨 | 团絮状石墨 | 球状石墨 | Fe3C |  |  | A
478 | 火焰矫正法中的点状加热点的直径不小于（）毫米。 | 10mm | 15mm | 20mm | 25mm |  |  | B
479 | 火焰矫正时，当钢板加热到呈现褐红色至樱红色之间，此时对应的温度在（）范围。 | 200～400℃ | 400～600℃ | 600～800℃ | 800～1000℃ |  |  | C
480 | 计算对接接头的强度时，焊缝计算长度取（），计算厚度取两板中较薄者。 | 理论长度 | 实际长度 | 设计长度 | 实施长度 |  |  | B
481 | 加热过程中产生的（）是产生残余变形和残余应力的主要原因。 | 压缩塑性变形 | 压缩变形 | 弹性变形 | 拉伸变形 |  |  | A
482 | 加热减应区法是补焊（）的经济而有效的方法。 | 高碳钢 | 中碳钢 | 铸铁 |  |  |  | C
483 | 夹渣在底片上多呈（）和不同形状的点。 | 波浪状 | 条状 | 断续 | 连续 |  |  | B
484 | 检测焊接接头的韧性大小，应进行（）试验。 | 弯曲 | 冲击 | 硬度 | 拉伸 |  |  | A
485 | 检查1Crl8Ni9Ti焊缝表面微裂纹，应选用（）无损检测方法。 | 磁粉 | 渗透 | 射线 | 超声 |  |  | B
486 | 碱性焊条采用短弧操作时，可以保证电弧稳定燃烧和（）等。 | 防止夹渣 | 减少咬边 | 减少飞溅 | 防止烧穿 |  |  | C
487 | 碱性焊条焊缝金属的综合力学性能与酸性焊条相比（）。 | 碱性焊条好 | 碱性焊条差 | 两者相同 | 酸性焊条好 |  |  | A
488 | 一般重要部件通常采用（）焊条。 | 碱性 | 酸性 | 两者一样 | 不能采用焊条进行焊接 |  |  | A
489 | 交流TIG焊用的脉冲稳弧器，常用的脉冲电压为200～250v，脉冲电流为（）即可满足稳弧的要求。 | 2 | 5 | 8 | 10 |  |  | A
490 | 氩弧焊时，常用的脉冲电压为200～250v，脉冲电流为（）即可满足稳弧的要求。 | 2 | 5 | 8 | 10 |  |  | A
491 | 交流钨极氩弧焊时的稳弧装置是（）。 | 电磁气阀 | 高频振荡器 | 脉冲稳弧器 | 稳压器 |  |  | C
492 | 矫正焊后变形的方法有（）。 | 压力热矫正 | 整体热处理 | 消应处理 | 后热 |  |  | A
493 | 铰接柱脚其支承柱和柱子连接处设置肋板其目的是为（）。 | 增加对称性 | 保持应力均衡性 | 提高刚性 | 保持维修可换性 |  |  | C
494 | 接接头（CTS）焊接裂纹实验主要用于（）焊接热影响区由于马氏转变而引起的焊接裂纹实验。 | 碳素钢 | 低合金钢 | 高合金钢 | 奥氏合金钢 |  |  | C
495 | 金属材料在破坏前所能承受的最大应力叫（）。 | 屈服强度； | 抗拉强度； | 断裂强度 |  |  |  | B
496 | 金属的焊接性是指金属材料对（）的适应性。 | 使用性能 | 工艺因素 | 焊接加工 | 化学成份 |  |  | C
497 | 金属在固态下随温度的变化，由一种晶格转变为另一种晶格的现象，称为（）。 | 物理现象 | 化学现象 | 同素异晶转变 | 晶体变化 |  |  | C
498 | 进行渗透检测时，检查工件的缺欠应该在（）进行。 | 施加显像剂后立即 | 施加显像剂并经适当时间 | 施加渗透剂后立即 | 施加渗透剂后并经适当时问 |  |  | B
499 | 晶闸管式弧焊电源的焊接电流调节是通过调节晶闸管的（）实现的。 | 导通角 | 触发角 | 延迟角 | 脉冲角 |  |  | A
500 | 据统计，焊接结构的失效大多是由于（）引起的。 | 疲劳断裂 | 脆性断裂 | 延性断裂 |  |  |  | B

## 多选题
编号 | 题目内容 | 答案A | 答案B | 答案C | 答案D | 答案E | 答案F | 正确答案
1 | 触电特别危险的环境有()。 | 作业场所特别潮湿 | 在容器、管道内焊接操作 | 作业场所有腐蚀气体、蒸汽、煤气或游离物存在 | 在金属构架上施焊 |  |  | ABCD
2 | 焊接过程中存在着许多对人体和环境有害的因素，稍有疏忽就会发生()等事故。 | 中毒 | 噪音 | 火灾 | 爆炸 |  |  | ACD
3 | 灰铸铁的焊接方法主要有（）。 | 焊条电弧焊 | 气焊 | 钎焊 | 埋弧焊 | 手工电渣焊 | 细丝CO2 气体保护焊 | ABCEF
4 | 铜及铜合金焊接时，为了获得成型均匀的焊缝，()接头是合理的。 | 对接 | 搭接 | 十字接 | 端接 | T形 |  | AD
5 | 下列情况下()零部件不允许补焊。 | 带有压力的容器或管道 | 装有易燃介质的容器 | 带电设备 | 密闭的压力容器内部 |  |  | ABCD
6 | 异种金属直接焊接时由于存在()，所以给焊接带来困难。 | 熔点不同 | 线膨胀系数不同 | 导热性不同 | 比热容不同 | 电磁性能不同 | 冶金上的相容性 | ABCDEF
7 | 黄铜的导电性比紫铜差，但()比紫铜好，因此广泛用来制造各种结构零件。 | 强度 | 硬度 | 价格便宜 | 导热性 | 耐腐蚀性 | 冷加工和热加工性能 | ABCEF
8 | 铝及铝合金焊接时存在的主要困难是（）。 | 易氧化 | 气孔 | 热裂纹 | 塌陷 | 冷裂纹 | 接头不等强 | ABCDF
9 | 下列焊丝型号中（）是铸铁焊丝。 | EZC | RZCH | EZNi | RZC—1 | RZCQ—2 | EZCQ | BDE
10 | ( )操作应在切断电源开关后才能进行。 | 改变焊机接头 | 改变二次线路 | 调试焊接电流 | 移动工作地点 | 更换焊条 | 检修焊机故障 | ABDF
11 | 铸铁焊补时，防止裂纹的措施主要有()等。 | 工件焊前预热，焊后缓冷 | 采用加热减应区法 | 采用加热减应区法 | 采用合理的焊补工艺 | 采用栽螺钉法 | 焊缝中加入阻碍石墨化元素 | ABCDE
12 | 45°固定管的斜焊方法是()操作方法的结合。 | 水平固定管 | 垂直固定管 | 水平转动管 | 垂直转动管 |  |  | AB
13 | 投影法通常分为（）等类型。 | 中心投影法 | 相交投影法 | 平行投影法 | 旋转投影法 |  |  | AC
14 | CO2气体保护焊的设备由()等部分组成。 | 焊接电源 | 送丝系统及焊枪 | 供气系统 | 控制系统 |  |  | ABCD
15 | CO2气体保护焊对送丝机构的控制是()。 | 保证电动机能够完成对焊丝的正常给送和停止动作 | 焊前调整焊丝外伸长度 | 调节送丝速度 | 焊接过程中对网络波动进行补偿 |  |  | ABCD
16 | CO2气体保护焊容易产生较大的飞溅，其主要原因是()℃。 | 熔滴过渡时所含CO气体急剧膨胀 | 斑点压力较大 | 短路电流增大太快 | 母材合金系统复杂 |  |  | ABC
17 | CO2气体保护焊设备中的供气系统由()等组成。 | CO2气瓶和预热器 | 高压干燥器和低压干燥器 | 减压阀 | 流量计 |  |  | ABCD
18 | CO2气体保护焊时可能产生3种气孔，即()。 | 氮气孔 | 一氧化碳孔 | 氢气孔 | 氧气孔 |  |  | ABC
19 | CO2气体保护焊送丝方式有三种。() | 推丝式 | 拉丝式 | 推拉丝式 | 自动送丝式 |  |  | ABC
20 | CO2气体保护焊用焊枪的作用是()三种。 | 导送焊丝 | 导送焊接电流 | 导送CO2保护气 | 调节焊接电压 |  |  | ABC
21 | MZ-1000型埋弧自动焊机由()三部分所组成。 | 焊接电源 | 控制箱 | 自动小车 | 送丝机构 |  |  | ABC
22 | RZC型铸铁焊丝的使用特点是()。 | 适用于气焊 | 采用热焊 | 采用不预热焊 | 配合焊粉使用 | 焊缝可加工 | 焊缝硬度、强度和颜色与母材基本相同 | ABCDEF
23 | X60钢具有()和良好的焊接性。 | 高强度 | 耐大气腐蚀的能力 | 高韧性 | 热强性 |  |  | AC
24 | 按加压机构的传动装置区分，点焊机有()等几种。 | 弹簧杠杆式 | 马达凸轮式 | 气压式 | 液压式 |  |  | ABCD
25 | 在机械制图中,通常物体的投影有（）之分。 | 主视图 | 前视图 | 后视图 | 俯视图 | 左视图 | 右视图 | ADE
26 | 按碳存在的状态和形式不同，铸铁主要分为()。 | 白铸铁 | 灰铸铁 | 可锻铸铁 | 可浇铸铁 | 球墨铸铁焊条 | 白球铸铁 | ABCE
27 | 按照人体触及带电体的方式和电流通过人体的途径，触电可以分为（）等类型. | 低压单相触电 | 低压两相触电 | 跨步电压触电 | 过分接近高压电气设备的触电 |  |  | ABCD
28 | 奥氏体不锈钢和珠光体钢焊接时，出现的问题主要是（）。 | 焊缝金属的稀释 | 焊接接头耐腐蚀性降低 | 焊缝形成白铸铁组织 | 扩散层的形成 | 焊接接头高应力状态 | 过渡层的形成 | ADEF
29 | 奥氏体不锈钢和珠光体钢焊条电弧对接焊时，焊接工艺应该是（）。 | 小电流 | 焊前预热 | 快速焊 | 用短弧、停留时间短 | 选用小直径焊条 | 多层多道焊 | ABCDEF
30 | 焊接结构经正火后可（）。 | 提高硬度 | 提高耐磨性 | 改善焊接接头性能 | 消除粗晶组织 | 改善组织不均匀 | 消除残余应力 | CDE
31 | 奥氏体不锈钢和珠光体钢焊条电弧焊时，生产中最好采用的焊条是（）。 | E4303 | E308—16 | E309—15 | E310—15 | E309—16 | E310—16 | CE
32 | 不锈复合钢板的过渡层采用焊条电弧焊时，应选用含()量较高的奥氏体焊条。 | 铬 | 镍 | 锰 | 硅 |  |  | AB
33 | 不锈复合钢板是由()轧制而成的双金属板。 | 覆层 | 基层 | 脱碳层 | 增碳层 |  |  | AB
34 | 材料质量的检验方法包括()。 | 书面检验 | 外观检测 | 理化检验 | 无损检测 |  |  | ABCD
35 | 采用钨极氩弧焊打底、焊条电弧焊盖面的焊接工艺，打完底后进行填充层电弧焊接时，应注意不得将打底层焊道烧穿，否则会产生凹坑或()等缺陷。 | 背面焊道强烈氧化 | 根部未熔 | 夹渣 | 未焊透 |  |  | AB
36 | 金属材料的塑性指标有（）。 | 屈服点 | 抗拉强度 | 伸长率 | 断面收缩率 | 冲击韧度 | 冷弯角 | CDF
37 | 产生咬边的原因有（）。 | 焊接电流过小 | 焊接电流过大 | 运条速度不当 | 装配间隙不合适 |  |  | BCE
38 | 焊工国家职业标准的组成有()四部分组成。 | 职业概况 | 基本要求 | 工作要求 | 比重表 |  |  | ABCD
39 | 长期接触噪声可引起噪声性耳聋以及对（）的危害。 | 神经系统 | 鼓膜 | 消化系统 | 血管系统 |  |  | BD
40 | 常用的不锈钢按组织不同可分为()和铁素体不锈钢。 | 奥氏体 | 莱氏体 | 马氏体 | 珠光体 |  |  | AC
41 | 常用的单一热处理工艺方法有（）。 | 淬火 | 回火 | 调质 | 退火 |  |  | ABCD
42 | 焊工国家职业标准的作用：检验()的标准尺度。 | 职业概况 | 职业技能培训 | 鉴定的依据 | 国家职业制度资格证书的基础 |  |  | ABCD
43 | 常用的缝焊机减速机构有()等。 | 皮带轮减速器 | 一齿差减速器 | 谐波减速器 | 马氏轮步进传动机构 |  |  | ABCD
44 | 金属材料常用的力学性能指标有（）。 | 密度 | 塑性 | 强度 | 硬度 | 热膨胀性 | 冲击韧性 | BCDF
45 | 常用碳弧气刨枪有()两种类型。 | 圆周式送风式气刨枪 | 圆周式送风式气刨枪 | 旋转式侧面送风式气刨枪 | 侧面送风式气刨枪 |  |  | AD
46 | 超声波探伤具有以下()等优点。 | 对平面型缺陷灵敏度高 | 探伤周期短 | 直观性强 | 对缺陷尺寸判断准确 |  |  | ABC
47 | 串联电抗器式的弧焊变压器有()两大类。 | 分体式 | 个体式 | 同体式 | 多站式 |  |  | AC
48 | 锅炉压力容器焊工考试母材的分类（）。 | 碳素钢 | 低合金钢 | 马氏体钢 | 奥氏体钢 |  |  | AB
49 | 锤击焊道表面可以有()的作用。 | 改善焊缝的组织 | 减小焊接残余应力 | 减少未熔合 | 减少夹杂物 |  |  | AB
50 | 技术论文的要求（）。 | 数据可靠 | 论点明确 | 引证有力 | 论证严密 |  |  | ACD
51 | 脆性断裂常见的评定方法有（）。 | 冲击试验 | 拉伸试验 | 落锤试验 | 静载试验 |  |  | ACD
52 | 刀状腐蚀发生于含有()等稳定化元素的奥氏体不锈钢接头中。 | Ti | Cr | Ni | Nb |  |  | AD
53 | 导电体电阻的大小与()。 | 电阻率成正比 | 电阻率成反比 | 导电体的长度成正比 | 导电体的长度成反比 | 导电体的截面积成正比 | 导电体的截面积成反比 | ACF
54 | 等离子弧焊对焊枪的要求是()。 | 便于引弧维弧 | 钨极和喷嘴的对中性要好 | 保证保护气流有良好保护作用 | 要有良好的可达性和可见性 |  |  | ABCD
55 | 低合金结构钢根据使用中对特殊使用性能的要求，专用钢主要分为()几种。 | 珠光体耐热钢 | 奥氏体耐热钢 | 低温钢 | 奥氏体不锈钢 | 低合金耐蚀钢 | 马氏体不锈钢 | ACE
56 | 电焊工必须具备的防护用具包括()。 | 滤光镜面罩 | 电焊手套和焊工工作服 | 橡胶绝缘鞋 | 清除焊渣时用的白光眼镜 |  |  | ABCD
57 | 制定工时定额的方法（)。 | 经验估工法 | 经验统计法 | 分析计算法 | 比较法 |  |  | ABCD
58 | 电弧焊的优点有（） | 工艺灵活、适用性强 | 对焊工技术要求不高 | 易通过工艺调整控制焊接变形 | 设备简单、操作方便 | 劳动条件好 | 生产率高 | ACD
59 | 电弧焊时可用焊接滤光片防御焊接作业中的()的危害。 | 红外线 | 紫外线 | 有害眩光 | X射线 |  |  | ABC
60 | 电弧焊是利用电弧作为换能手段，将电能转化为()。 | 热能 | 机械能 | 光能 | 动能 |  |  | ABC
61 | 金属材料的物理化学性能是指材料的（）等。 | 熔点 | 导热性 | 导电性 | 硬度 | 塑性 | 抗氧化性 | ABCF
62 | 电线或设备着火，应()。 | 立即切断电源，用水灭火 | 立即切断电源，用二氧化碳灭火器灭火 | 立即切断电源，用沙土灭火 | 立即切断电源，用四氯化碳灭火 |  |  | CD
63 | 电渣焊焊机由()等部分组成。 | 机头的行走机构 | 导轨 | 电源 | 控制箱 |  |  | ABCD
64 | 对采购材料质量的控制应做到()。 | 掌握材料信息 | 优选供货厂家 | 加强材料检查验收 | 无损检测 |  |  | ABC
65 | 工时定额的组成（） | 作业时间 | 布置工作场地时间 | 休息和生理需要时间 | 准备结束时间 |  |  | ABCD
66 | 对电焊钳的要求是()及装换焊条方便。 | 导电性能好 | 不宜发热 | 重量轻 | 夹持焊条牢 |  |  | AD
67 | 对焊机的夹紧机构的作用是()。 | 使焊件准确定位 | 紧固焊 | 传递水平方向的顶锻力 | 给焊件馈送焊接电流 |  |  | ABCD
68 | 对焊接电缆的要求是()。 | 绝缘良好 | 不宜发热 | 柔软性好 | 要有足够的导电截面积 |  |  | ABCD
69 | 对厚壁的马氏体钢焊接时，对焊后冷却要求的描述，不正确的是()。 | 需要将焊件冷却到80～120℃的范围，并保温一定的时间 | 需要将焊件冷却到150～200℃的范围，并保温一定的时间 | 需要将焊件缓慢冷却到室温，并保温一定的时间 | 需要缓慢冷却到室温 |  |  | BCD
70 | 对接接头是焊接结构中采用最多的一种形式，对接接头的坡口形式有()等。 | U形 | V形 | I形 | 双V形 |  |  | ABCD
71 | 对结构所用的（）必须经过验收、复验，确认合格后方可入库。 | 金属材料 | 焊接材料 | 辅助材料 |  |  |  | AB
72 | 对有冷裂纹倾向的钢，如果焊接中断，则()。 | 不论焊件是否焊完，只要焊后不立即进行焊后热处理，均应在焊接工作停止后立即后热 | 不论焊件是否焊完，只要焊后立即进行焊后热，即可冷却到室温 | 下次焊接时，应提高预热温度 | 下次焊接时，必须重新进行预热 |  |  | ABD
73 | 缝焊机的导电机构有()3种。 | 滚动接触导电 | 滑动接触导电 | 耦合导电 | 高压导电 |  |  | ABD
74 | 复合钢板的基层是较厚的()金属板。 | 不锈钢 | 低碳钢 | 低合金钢 | 铝合金 |  |  | BC
75 | 钢材选择焊后热处理的温度时，以下正确的选择是()。 | 一般应在A1线以下30～50℃ | 一般应在A1线以上30～50℃ | 对于调质钢，应高于调质处理时的回火温度 | 对异种钢，按合金成分低一侧钢材的A1线选择 |  |  | AD
76 | 高空作业时应该具备下列条件()。 | 配带标准安全带 | 把电缆和氧——乙炔管固定在架上 | 把电缆和氧——乙炔管缠在身上 | 施焊处下方的易燃易爆物品被移开 |  |  | ABD
77 | 根据GB/T324—2008《焊缝符号表示法》，下列属于焊缝尺寸的符号合有()。 | h | p | a | b |  |  | ABCD
78 | 根据GB/T324—2008《焊缝符号表示法》，指引线是由()组成的。 | 箭头线 | 一条基准线 | 一条虚线 | 基准线（实线和虚线） |  |  | AD
79 | 根据GB/T324—2008《焊缝符号表示法》，焊缝符号一般由基本符号与指引线组成，必要时可以加上()等。 | 质量标准 | 辅助符号 | 焊缝尺寸符号 | 补充符号 |  |  | BCD
80 | 根据GB/T324—2008《焊缝符号表示法》，焊缝基本型式有如下几种，即()。 | I形焊缝 | 角焊缝 | T形焊缝 | 端焊缝 |  |  | ABD
81 | 根据X射线探伤胶片评定焊缝质量时，Ⅱ级焊缝表示焊缝内无（）焊接缺陷。 | 裂纹 | 未焊透 | 未熔合 | 气孔 | 条形夹渣 | 夹钨 | ABC
82 | 根据焊接过程中金属所处的不同状态，焊接方法可分为()三类。 | 熔化焊 | 压焊 | 钎焊 | 电弧焊 |  |  | ABC
83 | 根据加热区形状的不同，火焰矫正有()3种形式。 | 点状加热 | 三角形加热 | 线状加热 | 整体加热 |  |  | ABC
84 | 根据接头的构造形式不同，焊接接头可分为()。 | 对接接头 | T形接头 | 角接接头 | 搭接接头 | 端接接头 |  | ABCDE
85 | 根据现行高合金耐热钢的标准，按其组织特征可分为，可分为()。 | 奥氏体 | 铁素体 | 马氏体 | 弥散硬化型 |  |  | ABCD
86 | 工业纯铝的特性是()。 | 熔点低 | 易氧化，耐腐蚀性好 | 导热性好 | 线胀系数 | 性好 | 强度不高 | ABCDEF
87 | 成本核算的目的（）。 | 确定产品价格 | 降低生产成本 | 提高产品市场 | 成本控制 |  |  | BD
88 | 锅炉、压力容器常用水压试验检查焊缝的()。 | 内部缺陷 | 强度 | 应力 | 致密性 |  |  | BD
89 | 焊缝按其空间位置不同可分为()、立焊缝和横焊缝。 | 平焊缝 | 下向焊缝 | 上向焊缝 | 仰焊缝 |  |  | AD
90 | 焊缝的表面缺陷可用那些（）探伤法等进行。 | 射线 | 着色 | 磁粉 | 肉眼 | 莹光 |  | BCE
91 | 焊缝符号标注原则是坡口角度、根部间隙等尺寸标注在基本符号（）。 | 左侧 | 右侧 | 上侧 | 下侧 |  |  | CD
92 | 焊缝滚轮电极的型面有()3种。 | 双边导角圆柱型面 | 单边导角圆柱型面 | 球面型面 | 椭圆型面 |  |  | ABC
93 | 焊缝金属中氢的危害有（）。 | 氢脆 | 白点 | 产生气孔 | 引起飞溅 | 引起热裂纹 | 产生夹杂 | ABC
94 | 焊缝熔敷金属的合金成分可由()决定。 | 焊芯 | 药皮 | 焊剂 | 保护气体 |  |  | ABC
95 | 焊缝外观尺寸不符合要求会造成()等后果。 | 影响焊缝美观 | 降低接头应力 | 引起应力集中 | 减少焊缝有效工作面积 |  |  | ACD
96 | 焊缝中的夹杂物有()等。 | 氧化物 | 硫化物 | 氢化物 | 氮化物 |  |  | ABD
97 | 焊割作业后的安全检查应做到()。 | 焊件为冷却不交付使用 | 检查火种 | 彻底清理场地 | 关闭水、电、火 |  |  | ABCD
98 | 根据焊接过程中金属所处的状态不同，可以把焊接分为()三类。 | 熔焊 | 压焊 | 钎焊 |  |  |  | ABC
99 | 焊工穿工作服要注意（）。 | 工作服不应有口袋 | 工作服应系在工作裤里边 | 工作服不应系在工作裤里边 | 工作服要把袖子和衣领扣好 | 工作服要有一定长度 |  | ACDE
100 | 焊工的职业守则应包含（）等内容. | 遵守国家法律、法规 | 爱岗敬业，忠于职守 | 工作认真负责 | 谦虚谨慎，团结合作 | 坚持文明生产 |  | ABCDE
101 | 焊工自检包括下列等内容()。 | 检查对口质量 | 检查预热温度和层间温度 | 检查每道焊缝的质量 | 检查焊缝的外观 |  |  | ABCD
102 | 焊后检验通常包括()等。 | 焊缝外观检查 | 焊缝清根质量检查 | 焊缝无损检测 | 水压试验 |  |  | ACD
103 | 焊后热处理是焊后为改善焊接接头的()而进行的热处理。 | 组织、性能 | 焊接变形 | 消除焊接残余应力 | 消除气孔 |  |  | AC
104 | 焊剂按其制造方法的不同可分为()和粘接焊剂3种。 | 熔炼焊剂 | 烧结焊剂 | 酸性焊剂 | 碱性焊剂 |  |  | AB
105 | 焊剂按制造方法分为()。 | 熔炼焊剂 | 粘接焊剂 | 非熔炼焊剂 | 烧结焊剂 |  |  | AC
106 | 焊剂是焊接时能够熔化形成熔渣和气体，对熔化金属起()作用的一种颗粒状物质。 | 保护 | 导电 | 冶金 | 导热 |  |  | AC
107 | 焊接奥氏体不锈钢和珠光体钢，可以采用的焊接方法是（）。 | 焊条电弧焊 | 气焊 | 非熔化极气体保护焊 | 熔化极气体保护焊 | 埋弧焊 | 带极埋弧堆焊 | AC
108 | 焊接变形的危害主要有（）。 | 影响结构形状尺寸精度和美观 | 降低整体结构的组对装配质量 | 矫正变形要降低生产率 | 降低结构承载能力 | 产生焊接应力 | 引起裂纹 | ABC
109 | 焊接材料应按工艺卡中规定的（）发放。 | 型号 | 规格 | 数量 | 人员 |  |  | ABC
110 | 焊接常用的惰性气体有()。 | 氩气 | 二氧化碳 | 一氧化碳 | 氮气 |  |  | AD
111 | 焊接的光辐射危害主要有()等。 | 红外线 | 紫外线 | 可见强光 | 眩光 |  |  | ABCD
112 | 焊接电弧电压是由()所组成的。 | 阴极区电压降 | 阳极区电压降 | 焊接区电压降 | 弧柱区电压降 |  |  | ABD
113 | 焊接电流的选择应考虑焊条类型、焊条直径、焊件厚度、接头形式、焊接位置、焊接层次等因素，其中主要是()。 | 焊条类型 | 焊条直径 | 焊件厚度 | 焊接位置 |  |  | BD
114 | CO2气体保护焊送丝方式有（）三种。 | 推丝式 | 拉丝式 | 推拉丝 |  |  |  | AC
115 | 焊接发尘量低，对人体有害的可熔性氟化物及锰的含量少的焊条叫()焊条。 | 低尘 | 低氢 | 低毒 | 铁粉型 |  |  | AC
116 | 焊接工防护面罩必须使用()，并具有一定的强度的不透光材料制作。 | 耐高低温 | 耐腐蚀 | 耐潮湿 | 阻燃 |  |  | ABCD
117 | 焊接工艺评定应该包括以下过程()。 | 拟订焊接工艺评定任务书 | 编写焊接工艺评定报告 | 评定焊接缺陷对结构的影响 | 编制焊接工艺规程 |  |  | ABD
118 | 焊接过程中，因()，使电弧中心偏离电极轴线的现象称为电弧偏吹。 | 气流的干扰 | 磁场的作用 | 焊条偏心度过大 | 焊条直径 |  |  | ABC
119 | 焊接过程中，在焊接接头中产生的()现象称为焊接缺欠 | 接头强度降低 | 金属不连续 | 金属不致密 | 焊接变形 | 金属连接不良 |  | BCE
120 | 焊接过程中产生的烟尘对焊工的危害是()。 | 尘肺 | 高血压 | 胃痉挛 | 锰中毒 |  |  | AD
121 | 焊接过程中的检验通常包括()等。 | 坡口形式和尺寸检查 | 焊接工艺和参数检查 | 焊缝清根和层间清理检查 | 层间温度测量 |  |  | ABCD
122 | 焊接过程中对人体的有害因素主要指的是()等。 | 弧光辐射 | 金属飞溅 | 粉尘和有毒气体 | 高频电磁场 |  |  | ABCD
123 | 焊接灰铸铁时，最容易出现的问题是焊接接头产生()。 | 白口及淬硬组织 | 裂纹 | 气孔 | 熔合不良 |  |  | AB
124 | 焊接接头的基本形式可分为()和搭接接头4种。 | 对接接头 | 角接接头 | T形接头 | 铆接接头 |  |  | ABC
125 | 碳钢中除含有铁、碳元素外，还有少量的（）等杂质。 | 硅 | 锰 | 钼 | 硫 | 磷 |  | ABDE
126 | 焊接接头的力学性能一般需进行()试验。 | 拉伸 | 弯曲 | 冲击 | 金相 |  |  | ABC
127 | 焊接接头的弯曲试验标准规定了金属材料焊接接头的（），用以检验接头拉伸面上的塑性及显示缺陷。 | 横向正弯试验 | 横向侧弯试验 | 横向背弯试验 | 纵向正弯试验 | 纵向背弯试验 | 管材的压扁试验 | ABCDEF
128 | 下列牌号的钢中（）均属于低碳钢。 | 08 | 10 | 20 | 30 | 35 | 45 | ABC
129 | 焊接接头硬度试验的目的是()。 | 测定接头各部位的硬度分布 | 测定接头强度 | 了解近缝区的淬硬倾向 | 了解区域偏析 |  |  | ACD
130 | 焊接接头由()所组成。 | 焊接材料 | 熔敷金属 | 焊缝金属 | 焊接热影响区 |  |  | CD
131 | 焊接接头由于有()，所以要比其他连接形式容易产生疲劳断裂。 | 焊接变形 | 应力集中 | 焊接缺陷 | 组织变化 |  |  | BC
132 | 焊接结构产生脆断的事故多于铆接结构，其主要原因是焊接结构具有()特点。 | 刚性大 | 应力集中严重 | 整体性强 | 变形大 |  |  | AC
133 | 焊接结构经正火后可以（）o | 提高硬度 | 提高耐磨性 | 改善焊接接头性能 | 消除粗晶组织 | 改善组织不均匀 | 消除残余应力 | CDE
134 | 焊接结构装配方法可分为（）。 | 划线定位装配 | 定位器定位装配 | 装配夹具定位装配 | 用安装孔装配 |  |  | ABCD
135 | 焊接梁柱时，减少和防止焊接变形的工艺措施主要有（）。 | 减小焊缝尺寸 | 正确的装配顺序 | 刚性固定法 | 正确的焊接顺序 | 反变形法 |  | BCDE
136 | 焊接铝及铝合金最好的方法是（）。 | 钨极氩弧焊 | 钨极脉冲氩弧焊 | 焊条电弧焊 | 熔化极氩弧焊 | 埋弧自动焊 |  | ABD
137 | 焊接缺陷的存在有可能产生()的危害。 | 破坏焊缝的完整性 | 引起焊接接头软化或脆化 | 发生危害性事故 | 引起应力集中，降低焊接接头的力学性能 |  |  | ABC
138 | 焊接热循环的4个主要参数是()和冷却速度。 | 加热速度 | 加热的最高温度 | 在相变温度以上停留时间 | 加热宽度 |  |  | ABC
139 | 焊接热影响区是指焊接或切割过程中，材料因受热的影响（但未熔化）而不发生()变化的区域。 | 化学成分 | 温度 | 金相组织 | 力学性能 |  |  | CD
140 | 焊接盛放过易燃、易爆介质的容器时，焊前必须将容器内的介质放净，并用()彻底刷洗干净，无误后方可焊接。 | 冷水 | 碱水 | 热水 | 盐水 |  |  | BC
141 | 焊接时，钨极起着()的作用。 | 传导电流 | 引燃电弧 | 维持电弧正常燃烧 | 导热的性能 |  |  | ABC
142 | 焊接时的焊件可以是（）。 | 同类金属 | 不同类金属 | 非金属 | 一种金属与一种非金属 |  |  | ABCD
143 | 焊接时对焊工呼吸系统影响的因素有（）。 | 粉尘 | 氮氧化物 | 臭氧 | 弧光 | 噪声 | 高频电磁场 | ABC
144 | 焊接是通过（）或（），或两者并用，并且用或不用填充材料，使焊件达到原子结合的一种加工方法。 | 加热 | 焊接 | 铆接 | 加压 |  |  | AD
145 | 铝及铝合金的焊接性特点是()。 | 易氧化 | 易产生气孔 | 易焊穿 | 热裂纹 |  |  | ABCD
146 | 焊接条件下，影响CCT图的主要因素有()等。 | 母材化学成分 | 冷却速度 | 峰值温度 | 晶粒度 |  |  | ABCD
147 | 下列牌号中的钢（）均属于碳素结构钢。 | Q195 | Q235 | Q275 | Q295 | Q345 | Q390 | ABC
148 | 焊接烟尘不同于一般机械性粉尘，它的特点有（）。 | 电焊烟尘粒子小 | 电焊烟尘粒子大 | 电焊烟尘黏性小 | 电焊烟尘黏性大 | 电焊烟尘温度低 | 电焊烟尘温度高 | ADF
149 | 焊接与铆接相比，它具有（）等特点。 | 节省金属材料 | 减轻结构重量 | 接头密封性好 | 不易实现机械化和自动化 | 制造周期较长 | 提高生产率 | ABCF
150 | 焊接质量检验的目的在于()。 | 发现焊接缺陷 | 检验焊接接头的性能 | 确保产品的焊接质量 | 确保产品的安全使用 |  |  | ABCD
151 | 焊接中常用低合金钢，可分为()。 | 高强钢 | 不锈钢 | 专用钢 | 铸铁 |  |  | AC
152 | 焊接作业中噪声的主要来自()两个方面 | 等离子切割 | 碳弧气刨 | 烟尘排放器 | 电弧焊 |  |  | AB
153 | 焊前检验通常包括()等。 | 焊工资格确认 | 焊接材料确认 | 装配质量检验 | 预热温度检测 |  |  | ABCD
154 | 焊前预热的主要目的是（）。 | 减少焊接应力 | 提高焊缝强度 | 有利于氢的逸出 | 降低淬硬倾向 | 提高耐腐蚀性 | 防止冷裂纹 | ADF
155 | 焊丝按形状结构可分为()。 | 实芯焊丝 | 实心焊丝 | 活性焊丝 | 药芯焊丝 |  |  | BCD
156 | 焊丝牌号尾部标有“E”字母时，表明（）的含量更低。 | 铁 | 碳 | 硅 | 锰 | 硫 | 磷 | EF
157 | 焊条电弧焊常用的装配夹具有（）。 | 夹紧工具 | 压紧工具 | 拉紧工具 | 回转工具 | 焊接变位器 | 撑具 | ABCF
158 | 焊条电弧焊电弧的引燃方法有()两种。 | 直击法 | 划擦法 | 高频引弧 | 自动引弧 |  |  | AB
159 | 焊条电弧焊热焊法焊接灰铸铁一般用于()的铸件。 | 焊缝强度要求高 | 焊后需要加工 | 要求颜色一致 | 结构复杂 | 焊补处刚性较大易产生裂纹 | 焊缝塑性要求高 | BCDE
160 | 焊条电弧焊时，()等因素会使飞溅过大。 | 熔渣的黏度过大 | 药皮含水量过多 | 焊条偏心度过大 | 低氢 |  |  | ABC
161 | 焊条电弧焊所使电焊钳的作用是()。 | 夹持焊条 | 夹持焊丝 | 输送气体 | 传导电流 | 冷却焊条 | 传导热量 | AD
162 | 焊条电弧焊运条时焊条的3个基本运动方向是()。 | 朝熔的方向送进运动 | 作横向摆动 | 沿焊接方向移动 | 向上运动 |  |  | ABC
163 | 焊条药皮的主要作用（）。 | 渣-气联合保护 | 脱氧精炼 | 传导电流 | 稳定电弧 | 添加合金 | 改善焊接工艺 | ABDEF
164 | 焊条药皮具有()方面的作用。 | 保护 | 冶金 | 改善焊接工艺性能 | 导电 |  |  | ABC
165 | 焊条由哪两部分组成()。 | 焊芯 | 铜棒 | 药皮 |  |  |  | AC
166 | 焊条直径大小的选择主要取决于（）。 | 材料的厚度 | 药皮类型 | 电源种类 | 焊接位置 | 焊道层次 | 接头形式 | ADEF
167 | 焊芯的作用是（）。 | 传导电流 | 稳定电流 | 保护作用 | 作为填充金属 | 改善工艺 | 保证焊透 | AD
168 | 合金过度的目的有()。 | 补偿合金元素的损失 | 消除焊接缺陷 | 改善焊缝金属的组织和性能 | 保护 |  |  | ABC
169 | 冷裂纹的外拘束试验包括()。 | 插销式试验 | 拉伸拘束裂纹试验 | 刚性拘束裂纹试验 |  |  |  | ABC
170 | 宏观金相检验可以清晰地看到焊缝各区的界限、焊缝金属结构以及()等缺陷。 | 气孔 | 夹渣 | 裂纹 | 淬硬组织 |  |  | ABC
171 | 焊接接头的试样种类有（）。 | 板形(条形)试样 | 圆形试样 | 管接头试样 |  |  |  | ABC
172 | 弧光中的紫外线可造成对人眼睛的伤害，引起（）。 | 畏光 | 眼睛剧痛 | 白内障 | 电光性眼炎 | 眼睛流泪 |  | ABDE
173 | 按照金属切割过程中加热方法的不同大致可以把切割方法分为()切割、()切割和冷切割三类。 | 火焰切割 | 电弧切割 | 冷切割 |  |  |  | AC
174 | 弧焊变压器有()两大类。 | 串联电抗器式 | 并联电抗器式 | 增强漏磁式 | 减少漏磁式 |  |  | AC
175 | 电流对人体的危害分为()三种形式。 | 电击 | 电伤 | 电磁场生理伤害 |  |  |  | ABC
176 | 焊接区所形成的有毒气体中有()。 | 臭氧 | 氮的氧化物 | 一氧化碳 | 氟化氢 |  |  | ACD
177 | 灰铸铁由于具有()性能，因此应用最广泛。 | 塑性好 | 成本低 | 铸造性能好 | 容易切削加工 | 吸振 | 耐磨 | ABCDEF
178 | 夹渣因为其()等特点，所以对焊缝金属的性能有显著的不良影响。 | 几何尺寸无规则 | 几何尺寸有规则 | 有呈薄膜状 | 热胀冷缩系数与金属相差极大 |  |  | BCD
179 | 接地装置可以利用下列自然接地极()。 | 与大地有可靠连接的建筑物的金属结构 | 氧气、乙炔管道 | 敷设于地下的非易燃易爆气体管道 | 焊机外壳 |  |  | AC
180 | 金属材料常用的力学性能指标有()。 | 密度 | 塑性 | 强度 | 硬度 | 热膨胀性 | 冲击韧度 | BCDF
181 | 金属材料常用的永久性连接方法包括()两类。 | 焊接 | 对接 | 铆接 | 键连接 |  |  | AC
182 | 金属材料的物理化学性能是指材料的()等。 | 熔点 | 导热性 | 导电性 | 硬度 | 塑性 | 抗氧化性 | ABCF
183 | 具备()条件，可能发生化学性爆炸。 | 可燃易爆物 | 可燃易爆物与空气混合并达到爆炸极限 | 火源作用 | 氧气 |  |  | ABC
184 | 据GB/T324—2008《焊缝符号表示法》的规定，焊缝符号包括()等。 | 焊接方法代号 | 基本符合 | 辅助符号 | 补充符号 | 尺寸符号 |  | BCDE
185 | 焊接所采用的局部机械排气装置有()、()和随机式三种。 | 固定 | 移动 | 随机式 |  |  |  | AB
186 | 冷裂纹产生的三大原因素为()。 | 接头的扩散氢的含量及分布 | 钢中的淬硬倾向 | 腐蚀性介质 | 接头承受的拘束应力状态 |  |  | ABD
187 | 立焊有()两种方式。 | 由下向上施焊 | 由上向下施焊 | 作横向摆动 | 不作横向摆动 |  |  | AB
188 | 利用电弧强迫调节系统制成的埋弧焊机叫均匀调节式埋弧自动焊机，此国产型号有()。 | MZ1-1000 | MZ-1000 | MZ-1-1000 | MB-1000 |  |  | BC
189 | 铝及铝合金的焊接性特点是（）。 | 易氧化 | 易产生气孔 | 易焊穿 | 热裂纹 | 接头不等强度 |  | ABCDE
190 | 焊接接头型式有()。 | 对接接头 | T形接头 | 角接接头 | 及搭接接头 |  |  | ABCD
191 | 熔焊时，按照焊件接缝所处的空间位置，有（）。 | 平焊 | 立焊 | 横焊 | 仰焊 |  |  | ABCD
192 | 铝及铝合金焊前应清理氧化膜的原因是由于氧化膜（）。 | 使电弧不稳 | 熔点高，易造成夹渣 | 易形成未熔合 | 使焊缝生成气孔 | 容易引起夹渣 | 容易引起热裂纹 | ABCD
193 | 按照焊条药皮熔化后的熔渣特性分（）。 | 酸性焊条 | 碱性焊条 |  |  |  |  | AB
194 | 埋弧焊机控制系统测试主要内容是（）。 | 测试送丝速度 | 测试引弧操作是否有效、可靠 | 电流和电压的调节范围 | 测试小车行走速度 | 电源的调节特性试验 |  | ABCDE
195 | 埋弧自动焊机的导电嘴有()等种形式。 | 滚动式 | 夹瓦式 | 管式 | 平口式 |  |  | ABC
196 | 埋弧自动焊机工作时的自动化过程包括()。 | 自动引燃电弧 | 自动送进焊丝 | 自动移动焊丝 | 自动调节焊速 |  |  | ABC
197 | 磨削钨极时，砂轮应装有吸尘装置，焊工要做到（）。 | 戴好口罩 | 戴好护目眼镜 | 戴好手套 | 工作后洗手 |  |  | ACD
198 | 某钢种的供货组织为F＋P，有可能是下列的()。 | 20 | 工业纯铁 | 12Cr1MoV | 1Cr18Ni9Ti |  |  | ACD
199 | 逆变焊机是一种()的一种新型焊机。 | 高效节能 | 节材 | 噪音低 | 性能好 |  |  | ABCD
200 | 逆变式弧焊电源主电路是逆变式弧焊电源的核心部件，主要有()等几种逆变电路。 | 双端 | 全桥 | 半桥 | 单端正激 |  |  | BCD
201 | 牌号Q345钢由于()的质量分数不同，可分为A、B、C、D、E五个等级。 | 铁 | 碳 | 硫 | 磷 |  |  | CD
202 | 下列牌号的钢中（）均属于低合金高强度结构钢。 | Q235 | Q255 | Q275 | Q295 | Q345 | Q390 | DEF
203 | 气体保护焊可以分成（）两大类。 | 熔化极气体保护焊 | 非熔化极气体保护焊 |  |  |  |  | AB
204 | 喷焊粉末按基础材料可分为_()_合金粉末。 | 钴基 | 镍基 | 铜基 | 铁基 |  |  | ABCD
205 | 瓶装乙炔纯度高，压力大，使用时应注意()。 | 乙炔瓶应置于通风良好处或避荫的地下室 | 乙炔瓶严禁与氧、氯等易燃易爆物品同车运输 | 乙炔瓶不得剧烈振动或受撞击 | 乙炔瓶和减压器连接必须可靠，严禁漏气 | 使用时严禁与带电物品接触 |  | ABCD
206 | 开坡口能起到()的作用。 | 调节基本金属 | 填充金属比例 |  |  |  |  | AB
207 | 气焊有色金属时会产生（）有毒气体。 | 氟化氢 | 锰 | 铅 | 锌 | 铁 | 硅 | CD
208 | 气瓶泄漏导致的起火可通过关闭气瓶阀，采用()等手段予以熄灭。 | 沙土 | 湿布 | 灭火器 | 水 |  |  | BCD
209 | 氢对焊接质量的影响有()、形成气孔、产生冷裂等方面。 | 氢脆 | 热裂 | 白点 | 层状撕裂 |  |  | AC
210 | 自动埋弧焊的主要焊接工艺参数为（） | 焊接电流 | 电弧电压 | 焊接速度 | 送丝速度 |  |  | ABCD
211 | 确定焊件的预热温度时，应综合考虑下列()因素。 | 钢材的焊接性 | 焊件厚度、接头型式 | 环境温度 | 焊接材料的潜在含氢量和结构拘束度 |  |  | ABCD
212 | 溶练焊剂是将()等配方原料溶融，然后经水中冷却、破粉、过筛。 | 大理石 | 氧化物 | 碳酸盐 | 氟化物 |  |  | BD
213 | 熔焊过程都须采取有效隔离空气的保护措施，其基本形式有()等几种。 | 电子流保护 | 光子流保护 | 真空焊接 | 气体保护 | 熔渣保护 | 等离子流保护 | CDE
214 | 熔合比的大小取决于()、接头形式、母材性质等因素。 | 焊接方法 | 焊接规范 | 热处理条件 | 合金元素 |  |  | AB
215 | 熔化焊的保护方式主要有熔渣保护、()、气渣联合保护、真空保护等。 | 等离子 | 埋弧 | 气保护 | 自保护 |  |  | CD
216 | 熔化极氩弧焊机控制系统的任务是()。 | 引弧前预送氩气 | 送丝控制和速度控制 | 控制主回路的通断 | 熄弧后滞后停气 |  |  | ABCD
217 | 熔化极氩弧焊机由()等部分组成。 | 主路系统 | 供气和水路系统 | 控制系统和送丝系统 | 半自动焊焊枪（自动焊小车） |  |  | ABCD
218 | 熔炼焊剂是将()等配方原料熔融，然后经水中冷却、破粉、过筛后形成。 | 大理石 | 氧化物 | 碳酸盐 | 氟化物 |  |  | BD
219 | 常用钢材中的五大元素，影响焊接性能的主要元素是（）。 | 碳 | 硫 | 磷 | 硅 | 锰 |  | ABC
220 | 烧穿的主要原因是()等。 | 焊接电流过大 | 焊接速度过小 | 坡口间隙过大 | 焊接速度过大 |  |  | ABC
221 | 生产性有害因素包括()。 | 物理因素 | 化学因素 | 生物因素 | 人为因素 |  |  | ABC
222 | 实心焊丝是热轧线材拉拔加工生产的，广泛用于各种(）焊接方法中。 | 手工焊 | 自动焊 | 半自动焊 | 电阻焊 |  |  | BC
223 | 使用氧—乙炔火焰加热热处理的工艺参数有：喷嘴到工件的距离、()等。 | 焊炬型号、数量 | 加热时间 | 焊炬摆动宽度 | 冷却方法 |  |  | ABCD
224 | 使用乙炔瓶时的注意事项有()。 | 乙炔瓶剩余压力为0.15MPa | 乙炔瓶距明火区10米以 | 乙炔瓶冻结时不能用明火烧烤 | 乙炔瓶不要在烈日下暴晒 |  |  | ACD
225 | 手工钨极氩弧焊不但可以焊接碳钢、不锈钢，而且也可以焊接()等有色金属。 | 铜 | 铝 | 镁 | 钛 |  |  | ABCD
226 | 手工钨极氩弧焊的供气系统由()所组成。 | 氩气瓶 | 减压器 | 流量计 | 电磁气阀 |  |  | ABCD
227 | 手工钨极氩弧焊机由()等部分所组成。 | 焊接电源 | 焊炬 | 供气及供水系统 | 焊接控制系统 |  |  | ABCD
228 | 手工钨极氩弧焊用焊炬的作用是()。 | 夹持钨极 | 传导焊接电流 | 输送氩气 | 调节焊接电压 |  |  | ABC
229 | 钛合金钨极氩弧焊时，需要采用（）的特殊保护措施。 | 大直径的喷嘴 | 喷嘴加拖罩 | 大氩气流量 | 氩+氢的混合气 | 背面充氩保护 |  | ABE
230 | 钛及钛合金具有（）的优异性能。 | 耐腐蚀性好 | 比强度大 | 韧性好 | 焊接性好 | 强度高 | 与生物相容性好 | ABCDEF
231 | 碳钢中除含有铁、碳元素外，还有少量的()等杂质。 | 硅 | 锰 | 钼 | 铌 | 硫 | 磷 | ABEF
232 | 碳弧气刨枪的作用是()。 | 夹持碳棒 | 传导焊接电流 | 输送压缩空气 | 调节焊接电压 |  |  | ABC
233 | 碳弧气刨用设备和工具包括()。 | 电源 | 气刨枪 | 气瓶 | 气刨软管 |  |  | ABD
234 | 特种陶瓷是指各种金属与（）经人工合成的无机化合物。 | 镍 | 硅 | 碳 | 氧 | 氮 |  | CDE
235 | 铁碳合金的基本组织有铁素体、渗碳体、（）、莱氏体、魏氏组织。 | 奥氏体 | 马氏体 | 机械混合物 | 珠光体 |  |  | ABD
236 | 铁一碳平衡状态图是表示在缓慢加热(或冷却)条件下，铁碳合金的（）之间的关系。 | 成分 | 性能 | 温度 | 组织 | 用途 | 特点 | ACD
237 | 通常预防焊接工作场所焊接烟尘和有害气体超标的措施有()。 | 加强通风、排尘 | 加强个人防护 | 采取降温措施 | 调整规范减少烟尘挥发 |  |  | ABD
238 | 通过焊接性试验，可以用来()。 | 选定适合母材的焊接材料 | 确定合适的焊接工艺参数 | 确定焊接接头的抗拉强度 | 确定合适的热处理工艺参数 | 研制新的焊接材料 |  | ABDE
239 | 通过退火可以（）。 | 提高钢的硬度 | 降低钢的硬度 | 提高塑性 | 降低塑性 | 细化晶粒 | 消除残余应力 | BCEF
240 | 铜及铜合金下列牌号中，（）是黄铜。 | T2 | TUP | H62 | ZHSi80—3 | QAl9—4 | B30 | CD
241 | 铜及铜合金下列牌号中，（）是紫铜。 | T2 | TUP | H62 | TU2 | QAl9—4 | B30 | ABD
242 | 为()所采用的夹具叫做焊接夹具。 | 保证焊件尺寸 | 提高焊接效率 | 提高装配效率 | 防止焊接变形 | 防止焊接应力 | 防止产生缺陷 | ACD
243 | 为了防止钛合金在高温下吸收氧、氢、氮，熔化焊时需要采取（）措施。 | 惰性气体保护 | 真空保护 | 焊剂保护 | 特殊药皮保护 | 氩气箱中焊接 |  | ABE
244 | 为了确保产品质量，在使用前应对每批钢材进行必要的()复验。 | 化学成分与焊丝基本符合 | 金相组织 | 力学性能 | 焊接性分析 |  |  | AC
245 | 为使金属材料达到永久连接的目的，金属焊接时须采用（）的方法来实现。 | 加热 | 不加热 | 加压 | 不加压 | 既加热又加压 | 既不加热又不加压 | ACE
246 | 未熔合按其生产的部位可分为()。 | 根部未熔合 | 侧壁未熔合 | 坡口未熔合 | 层间未熔合 |  |  | ABD
247 | 未熔合可能引起()。 | 产生结晶裂纹 | 产生疲劳裂纹 | 影响焊接接头热影响区的组织和性能 | 产生应力腐蚀 |  |  | CD
248 | 我国技术标准有()。 | 行业标准 | 地方标准 | 企业标准 | 协会标准 |  |  | ABCD
249 | 钨极氩弧焊控制系统性能调试中，主要测试各程序的设置能否满足工艺需要，对()进行测试和调节。 | 提前送气 | 引弧 | 焊接 | 断电 | 滞后停气 | 脉冲参数 | ABCDEF
250 | 钨极氩弧焊时，电弧过短，则钨极易与焊丝或熔池相碰，造成焊缝（），并破坏电弧的稳定燃烧。 | 气孔缺陷 | 夹钨缺陷 | 表面污染 | 咬边 |  |  | BC
251 | 细丝CO2气体保护焊焊补灰铸铁，由于（）等原因，有利于减少裂纹和白铸铁组织。 | 小电流 | 熔深浅 | 焊道窄 | 热影响区窄 | CO2气体具有氧化性，可烧损焊缝中的碳 | 大大提高了焊缝金属的强度 | ABCDE
252 | 焊条受潮后为焊接工艺性能变差，而且水分中的氢容易产生（）等缺陷。 | 气孔 | 裂纹 |  |  |  |  | AB
253 | 下列牌号的钢中（）是属于低合金高强度结构钢。 | 12Mn | 15Mn | 16Mn | 20Mn | 30Mn | 60Mn | AC
254 | 下列材料（）的焊接属于异种金属焊接。 | 奥氏体钢与珠光体钢 | Q235钢与低碳钢 | 铜和铝 | 低碳钢上堆焊不锈钢 | 奥氏体不锈钢复合板 | 16Mn和Q345钢 | ACDE
255 | 下列焊条型号中()是铸铁焊条。 | EZNiFe | E4303 | EZNi | EZV |  |  | ACD
256 | 在部分电路欧姆定律中,电路中电流的大小与（）。 | 电压成正比 | 电压成反比 | 电阻值成正比 | 电阻值成反比 |  |  | AD
257 | 下列铝合金中（）属于非热处理强化铝合金。 | 铝镁合金 | 硬铝合金 | 硬铝合金 | 超硬铝合金 |  |  | AD
258 | 导电体电阻的大小与（）。 | 电阻率成正比 | 电阻率成反比 | 导电体的长度成正比 | 导电体的长度成反比 | 导电体的截面积成正比 | 导电体的截面积成反比 | ACF
259 | 下列铝合金中()属于热处理强化铝合金。 | 铝镁合金 | 硬铝合金 | 铝硅合金 | 超硬铝合金 |  |  | BD
260 | 从低碳调质合金系统来看，大多数合金元素都能引起再热裂纹，尤其以()元素对再热裂纹影响最大 | V | Mo | QT400-15 | QT400-15 |  |  | AB
261 | 下列铝合金中（）属于热处理强化铝合金。 | 铝镁合金 | 硬铝合金 | 铝硅合金 | 铝锰合金 | 铝锰合金 | 超硬铝合金 | BEF
262 | 下列牌号的钢中()均属于低碳钢。 | 25 | Q235 | 08F | 45 | ZG250 | HT300 | ABC
263 | 下列牌号的钢中()均属于碳素结构钢。 | Q195 | Q235 | Q275 | Q295 | Q345 | Q390 | ABC
264 | 焊接结构装配方法分为（）。 | 划线定位装配 | 定位器定位装配 | 装配夹具定位装配 | 用安装孔装配 |  |  | ABCD
265 | 下列牌号的铸铁中，()为灰铸铁。 | HT100 | HT250 | QT400—15 | SQT | QT600— 03 | HT400 | ABF
266 | 下列情况下，焊工会有触电危险：()。 | 焊机机壳漏电 | 更换焊条时手或身体接触焊钳带电部位 | 手或身体接触裸露带电焊接电缆 | 在潮湿的地方焊接，焊工和工件没有良好的绝缘 |  |  | ABCD
267 | 下列是气孔产生原因的有()。 | 焊接区保护不良 | 焊接材料含水量超标 | 焊接电弧太短 |  |  |  | AB
268 | 在有()铺设地面的环境是属于触电的危险环境。 | 泥 | 砖 | 水 | 火 |  |  | CD
269 | 下列型号的焊丝中，()是铜及铜合金焊丝。 | SAI-1 | SAIMg-1 | HSCu | HSCuZn-2 |  |  | CD
270 | 下列型号的焊丝中，（）是铝及铝合金焊丝。 | SAl—1 | SAlMg—1 | HSCuAl | HSCuZn—1 | HSCu | SAlSi—1 | ABF
271 | 为使金属材料达到永久连接的目的,金属焊接时须采用（）的方法来实现。 | 加热 | 不加热 | 加压 | 不加压 | 既加热又加压 | 既不加热又不加压 | ACE
272 | 消防工作现行方针是()。 | 依靠群众 | 预防为主 | 防消结合 | 安全培训 |  |  | BC
273 | 将所装配零件的边缘拉到规定的尺寸应该是()。 | 拉紧工具 | 断面气孔率 | 表面裂纹率 | 断面裂纹率 | 根部裂纹率 |  | CDE
274 | 小铁研法试验焊完的试件应进行焊接接头表面或断面的检测，并分别计算出()。 | 表面气孔率 | 断面气孔率 | 表面裂纹率 | 断面裂纹率 | 断面夹渣率 | 根部裂纹率 | CDF
275 | 斜Y形坡口对接裂纹试验适合于（）焊接接头的冷裂纹抗裂性能试验。 | 不锈钢 | 碳素钢 | 铸铁 | 低合金钢 | 铝 | 铜 | BD
276 | 压力容器焊后热处理的目的是()。 | 消除焊接变形 | 防止产生热裂纹 | 改善热影响区组织性能 | 消除焊接残佘应力 |  |  | CD
277 | 氧气减压器必须妥善保管、正确操作、合理维护、安全使用，要求做到()。 | 安装前应先打开瓶阀放气将瓶嘴脏物吹除 | 安装使用前应检查是否粘有油脂或其他可燃物 | 使用时应快速开启瓶阀或调节减压器 | 检查减压器装配得是否紧固 |  |  | ABD
278 | 氧气压力的高低主要影响气焊或气割的()。 | 工作效率 | 工作质量 | 金相组织 | 硫磷含量 |  |  | AB
279 | 药皮在焊接过程中起到()作用。 | 添加有益元素 | 保护焊接熔池 | 填充金属 |  |  |  | AB
280 | 药芯焊丝焊接的特点是()等。 | 熔敷速度 | 成型好 | 全位置焊 | 飞溅和裂纹倾向小 |  |  | ABC
281 | 异种钢焊接施工的方式有()等。 | 凝固过渡层 | 隔离堆焊法 | 直接施焊法 | 过渡段的利用 |  |  | BCD
282 | 异种金属直接焊接时由于存在（），所以给焊接带来困难。 | 熔点不同 | 线膨胀系数不同 | 导热性不同 | 比热容不同 | 电磁性能不同 | 冶金上的相容性 | ABCDEF
283 | 应力腐蚀裂纹产生的原因()。 | 拉应力 | 腐蚀介质 | 低熔共晶 | 夹杂物 |  |  | AB
284 | 焊接与铆接相比,它具有（）等特点。 | 节省金属材料 | 减轻结构重量 | 接头密封性好 | 不易实现机械化和自动化 | 制造周期较长 | 提高生产率 | ABCF
285 | 焊接梁和柱时，除防止产生缺陷外，最关键的问题是要防止() | 焊接变形 | 熔合区 | 热影响区 | 加热区 |  |  | BC
286 | 用焊接方法连接的接头称为焊接接头，它包括()。 | 焊缝 | 熔合区 | 热影响区 | 加热区 |  |  | ABC
287 | 用来检测焊缝表面缺欠的无损检测方法是()。 | 射线检测 | 渗透检测 | 超声波检测 | 磁粉检测 |  |  | BD
288 | 用于检测焊缝内部缺欠的无损检测方法是()。 | 射线检测 | 声发射检测 | 耐压检测 | 泄漏检测 |  |  | AB
289 | 由于铜及铜合金具有（）的特性，因此接头形式的设计和选择与钢相比有特殊要求。 | 熔点高 | 导热率高 | 塑性很低 | 液态流动性好 | 强度高 | 加工困难 | BD
290 | 有色金属焊接时适宜的焊接方法有()。 | 熔化极气体保护焊 | 钨极氩弧焊 | C02气体保护焊 | 电子束焊 | 气压焊 | 电渣焊 | ABD
291 | 有色金属气焊时一般都采用熔剂，熔剂的作用是()。 | 清除焊件表面的氧化物 | 使脱氧产物和其他非金属杂质过渡到渣中去 | 脱硫 | 脱磷 | 改善液体金属的流动性 | 对熔池金属起保护作用 | ABEF
292 | 与焊条电弧焊相比，钨极氩弧焊具有下列优点：()焊缝表面无焊渣、热影响区窄、操作技术易掌握、适应性强、易于实现自动化焊接等。 | 保护气流有力而稳定 | 无激烈的化学反应 | 电弧热量集中 | 焊缝表面无缺陷 |  |  | ABC
293 | 元素符号Ca的含义是()。 | 钙元素 | 一个钙电子 | 一个钙原子 | 一个钙离子 |  |  | AC
294 | 原子是由（）构成的。 | 离子 | 电子 | 质子 | 中子 | 原子核 | 分子 | BE
295 | 原子序数在数值上与该原子的（）相等。 | 核电荷数 | 相对原子的原子质量 | 中子数 | 核外电 |  |  | AD
296 | 在部分电路欧姆定律中，电路中电流的大小与。 | 电压成正比 | 电压成反比 | 电阻值成正比 | 电阻值成反比 |  |  | AD
297 | 易燃易爆物品应距离气割机切割场地在()米以外。 | 5 | 10 | 15 | 20 |  |  | B
298 | 在环焊缝的熔合区产生带尾巴，形状似蝌蚪的气孔，是() | 焊接变形 | 熔合区 | 过热区 | 正火区 |  |  | BC
299 | 工作时承受()--的杆件叫柱。 | 压缩 | 抗断裂性 | 强度 | 硬度 |  |  | AB
300 | 在低温下，高韧性焊条具有良好的()。 | 冲击韧性 | 抗断裂性 | 强度 | 硬度 |  |  | AB
301 | 在高温下钛与（）反应速度较快，使焊接接头塑性下降，特别是韧性大大减低，引起脆化。 | 氢 | 氮 | 锰 | 铁 | 氧 | 碳 | ABE
302 | 在焊接过程中，()具有保护的作用。 | 焊条 | 保护气体 | 焊丝 | 焊剂 |  |  | BD
303 | 在焊接过程中，()具有填充金属的作用。 | 焊条 | 保护气体 | 焊丝 | 焊剂 |  |  | AC
304 | 在焊接过程中，产生的物理有害因素包括（）o | 焊接弧光 | 焊接烟尘 | 有害气体 | 高频电磁波 | 热辐射 | 噪声 | ADEF
305 | 在焊接过程中，焊条不仅可以作为()，而且也是一个与焊件产生电弧的电极。 | 散热 | 填充金属 | 传导电流 | 保护 |  |  | BC
306 | 在机械制图中，通常物体的投影有（）之分o | 主视图 | 前视图 | 后视图 | 俯视图 | 左视图 | 右视图 | ADE
307 | 在熔焊过程中，可能产生的对人体有害气体主要有（）。 | 臭氧 | 一氧化碳孔 | 二氧化碳 | 氮氧化物 | 氟化氢 |  | ABDE
308 | 在施工中影响焊接缺欠产生的因素除了人以外，还有()等因素 | 设备 | 材料 | 工艺 | 结构 |  |  | ABCD
309 | 在图样上标注()等技术内容的符号，称为焊缝符号。 | 焊接方法 | 焊接材料 | 焊缝形式 | 焊缝尺寸 |  |  | ACD
310 | 在选用气焊焊丝时，需要考虑母材()。 | 化学成分与焊丝基本符合 | 化学成分与焊丝基本符合 | 熔点与焊丝相近 | 在高温下不易被氧化 |  |  | AC
311 | 在易燃、易爆、有毒、窒息等环境中，焊接作业前，必须进行（）作业。 | 置换 | 清洗 | 干燥 | 通风 |  |  | AB
312 | 在装配图中，需标注（）几种尺寸。 | 规格尺寸 | 外形尺寸 | 零件的全部尺寸 | 装配尺寸 | 安装尺寸 | 其他重要尺寸 | ABCDEF
313 | 造成焊工可能被电击伤害的主要原因有()。 | 身体某部位碰到裸露带电的接头、导线 | 利用厂房的金属结构搭接起来作为导线使用 | 电焊机外壳漏电，人体碰到电焊机外壳 | 在潮湿地带焊接，焊工接触焊把带电部分 |  |  | ABCD
314 | 职业道德的意义（）。 | 有利于推动社会主义物质文明和精神文明建设 | 利于行业、企业建设和发展 | 有利于认真学习专业知识 | 有利于个人的提高和发展 | 有利于严格执行焊工工艺文件 |  | ABD
315 | 质量管理的目的是实现()。 | 评估 | 质量保证 | 质量改进 | 质量控制 |  |  | BC
316 | 质量管理体系是由()构成，且具有一定活动规律的一个有机整体。 | 组织机构 | 程序 | 过程 | 人员 |  |  | ABC
317 | 铸铁电弧冷焊时，为得到钢焊缝和有色金属焊缝，应采用（）焊条。 | 灰铸铁 | 纯镍铸铁 | 镍铁铸铁 | 铜镍铸铁 | 高钒铸铁 | 高钒铸铁 | BCDEF
318 | 铸铁焊补时，为了得到灰铸铁焊缝，可在焊缝中加入促进石墨化元素，如()等。 | 镍 | 铜 | 钒 | 钒 | 硅 | 硫 | ABDE
319 | 铸铁焊接时，焊接接头容易产生裂纹的原因主要是()。 | 铸铁强度低 | 铸铁塑性极差 | 工件受热不均匀 | 焊接应力大 | 冷却速度慢 | 铸铁液态流动性不好 | ABCD
320 | 铸铁焊条电弧焊采用冷焊接方法比热焊接方法具有()等优点。 | 焊缝塑性要求高 | 工艺过程简单 | 生产效率高 | 成本低 | 减小焊件变形 | 焊缝与母材性能一致 | ABCDE
321 | 高温容器是指容器的操作温度高于()的容器。 | 室温 | -20℃ | 30℃ | 100℃ |  |  | A
322 | 铸铁焊条是根据（）来划分型号的。 | 熔敷金属的力学性能 | 熔敷金属的化学成分 | 药皮类型 | 焊接位置 | 电流种类 | 用途 | BF
323 | 低温容器是指容器的工作温度等于或低于()的容器。 | 室温 | -20℃ | 30℃ | 100℃ |  |  | B
324 | 铸铁焊条中的镍基焊条主要有()。 | 纯镍铸铁焊条 | 镍铸铁焊条 | 灰铸铁焊条 | 镍铜铸铁焊条 |  |  | ABD
325 | 设计压力为0.1MPa≤P＜1.6MPa的压力容器属于()容器。 | 低压 | 中压 | 高压 | 超高压 |  |  | A
326 | 铸铁焊条中的铁基焊条主要有()。 | 纯镍铸铁焊条 | 镍铁铸铁焊条 | 灰铸铁焊条 | 镍铜铸铁焊条 | 球墨铸铁焊条 | 高钒铸铁焊条 | CE
327 | 铸铁开深坡口焊补时，由于()因此常采用栽丝法。 | 缺陷体积大 | 焊接层数多 | 焊接应力大 | 容易引起气孔 | 容易引起夹渣 | 容易引起焊缝与母材剥离 | ABCF
328 | 铸铁冷焊时，焊后立即锤击焊缝的目的是（）。 | 提高焊缝塑性 | 提高焊缝强度 | 减小焊接应力 | 消除焊缝夹渣 | 防止裂纹 | 消除白铸铁组织 | AC
329 | 铸铁冷焊时，为了减小焊接应力，防止裂纹，采取的工艺措施主要有()。 | 分散焊 | 断续焊 | 选用细焊条 | 小电流 | 浅熔深 | 焊后立即锤击焊缝 | ABCDEF
330 | 紫铜焊接时容易产生的问题主要是（） | 易变形 | 气孔 | 热裂纹 | 难熔合 | 冷裂纹 | 焊接接头的力学性能降低 | ABCDF
331 | 紫铜焊接时生成的气孔主要是()气孔。 | H2 | N2 | CO | 水蒸气 |  |  | ABD
332 | 电流对人体的伤害有（）等形式。 | 电阻 | 电击 | 电伤 | 电子束 | 电磁场生理伤害 | 水蒸气 | BCE
333 | 紫铜具有（）的特性，因而在工业上得到了广泛的应用。 | 强度高 | 塑性好 | 导电性好 | 导热性好 | 腐蚀性好 | 低温性能好 | BCDEF
334 | 紫外线对人体的伤害是()。 | 青光眼 | 电光性眼炎 | 皮炎 | 白内障 |  |  | BC
335 | 1Cr18Ni9不锈钢和Q235低碳钢用E309—15焊条焊接时，焊缝得到()组织。 | 奥氏体 | 铁素体 | 焊接速度 | 送丝速度 |  |  | ABC
336 | 自动埋弧焊的主要焊接工艺参数为()。 | 焊接电流 | 电弧电压 | 焊接速度 | 送丝速度 |  |  | ABC
337 | 下列不属于可燃气体的有（）。 | 氧气 | 丙烷 | 氩气 | 二氧化碳 |  |  | ACD
338 | 常用的熔化焊焊接方法有（）。 | CO2气体保护焊 | MAG | 激光焊 | 爆破焊接 | TIG | 钎焊 | ABCDE
339 | 焊接接头的基本形式可分为： | 对接接头 | 角接头 | T形接头 | 搭接接头 |  |  | ABCD
340 | 焊接时常见的焊缝内部缺陷有:（） | 裂纹 | 气孔 | 夹渣 | 弧坑 | 未焊透 | 未熔合 | ABCEF
341 | 焊条直径的选择应考虑（） | 焊件厚度 | 接头类型 | 焊接位置 | 焊接层数 | 电焊机 |  | ABCDE
342 | 一般电弧焊接过程包括（） | 引燃电弧 | 正常焊接 | 熄弧收尾 | 测量工件 | 探伤焊缝 |  | ABC
343 | 有限空间场所焊接作业的主要危险是（） | 有毒有害气体 | 缺氧窒息 | 心脏病 | 易爆易燃 | 易于触电 |  | ABDE
344 | 焊条受潮后为焊接工艺性能变差，而且水分中的氢容易产生的缺陷是：（） | 气孔 | 夹渣 | 裂纹 | 咬边 | 焊瘤 |  | AC
345 | 下列操作必须在切断电源后进行的工作（） | 改变焊机接头 | 改变二次回线 | 转移工作地点 | 更换保险丝 | 更换焊丝 |  | ABCD
346 | 消除或减小焊接残余应力的方法有（） | 整体高温回火 | 局部高温回火 | 机械拉伸法 | 温差拉伸法 | 精确测量 | 机械震动法 | ABCDF
347 | 焊接残余变形类型有（） | 角变形 | 珠光体转为马氏体 | 弯曲变形 | 波浪变形 | 纵向缩短 | 横向缩短 | ACDEF
348 | 防止或减少焊接变形的工艺措施有选择合理的装配顺序、选择合理的焊接方法有（）。 | 反变形法 | 刚性固定法 | 散热法 | 压力机矫形 | 预热 |  | ABC
349 | 焊接接头包括（） | 焊缝区 | 熔合线 | 热影响区 | 母材 |  |  | ABCD
350 | 检查非磁性材料焊接接头表面缺陷的方法有（）。 | X射线探伤 | 超声波探伤 | 荧光探伤 | 磁粉探伤 | 着色探伤 | 外观检查 | ACDEF
351 | 在焊接梁和柱时，减小和防止变形的措施主要有()。 | 减小焊缝尺寸 | 正确的焊接方向 | 正确的装配——焊接顺序 | 正确的焊接顺序 | 刚性固定法 | 反变形法 | ABCDEF
352 | 焊接压力容器可能产生的缺陷主要有()。 | 未熔合 | 夹渣 | 气孔 | 冷裂纹 | 未焊透 | 咬边 | ABCDEF
353 | 当铸铁焊缝中存在白铸铁组织时，由于白铸铁()，所以焊缝更容易产生裂纹。 | 塑性好 | 硬而脆 | 收缩率比灰铸铁大 | 熔点高 | 使焊接应力更大 | 流动性更差 | BCDEF
354 | 奥氏体不锈钢和珠光体钢焊接时，出现的问题主要是()。 | 焊缝金属的稀释 | 焊接接头耐腐蚀性降低 | 焊接形成白铸铁组织 | 扩散层的形成 | 焊接接头高应力状态 | 过渡层的形成 | ABCDEF
355 | 细丝CO2气体保护焊焊补灰铸铁，由于()等原因，有利于减少裂纹和半熔化区白铸铁组织。 | 小电流 | 熔深浅 | 焊道窄 | 热影响区窄 | CO2气体具有氧化性，可烧损焊缝中的碳 | 大大提高了焊缝金属的强度 | ABCD
356 | 通过焊接性试验,可以用来(). | 选定适合母材的焊接材料 | 确定合适的焊接工艺参数 | 确定焊接接头的抗拉强度 | 确定合适的热处理工艺参数 | 研制新的焊接材料 |  | ABC
357 | 焊条电弧焊常用的装配夹具有()。 | 夹紧工具 | 压紧工具 | 拉紧工具 | 回转工具 | 焊接变位器 | 撑具 | ABCD
358 | 钨极氩弧焊控制系统性能调试中，主要测试各程序的设置能否满足工艺需要，()进行测试和调节。 | 提前送气 | 引弧 | 焊接 | 断电 | 滞后停气 | 脉冲参数 | ABCDEF
359 | 气瓶泄漏导致的起火可通过关闭瓶阀,采用()等手段予以熄灭。 | 沙土 | 湿布 | 灭火器 | 水 |  |  | AC
360 | TSGZ6002-2010《特种设备焊接操作人员考核细则》规定,从事()焊接工作的人员必须持证。 | 承压类设备的受压元件焊缝、与受压元件相焊的焊缝 | 受压元件母材表面堆焊 | 机电类设备的主要受力结构(部)件焊缝、与主要受力结构(部)件相焊的焊缝 | 熔入受压焊缝、受力焊缝的定位焊缝 |  |  | ABCD
361 | 《特种设备安全监察条例》规定,特种设备出厂时,应当附有下列哪个文件? | 安全技术规范要求的设计文件 | 产品质量合格证明 | 安装及使用维修说明、 | 监督检验证明 |  |  | BCD
362 | 36V照明适用的场所条件是()。 | 高温 | 有导电灰尘 | 潮湿 | 易触及带电体 | 灯高低于2.5m |  | ABE
363 | 焊条药皮的主要作用有（）。 | 保证焊接电弧稳定燃烧 | 造气保护熔池，防止空气侵入 | 向焊缝金属渗合金 | 造渣保护焊缝金属和改善焊缝成形 | 改善熔池的湿润性 |  | ABCD
364 | 对从事接触职业病危害的作业的劳动者，用人单位应当按照国务院安全生产监督管理部门、卫生行政部门的规定组织（）的职业健康检查，并将检查结果书面告知劳动者。 | 上岗前 | 在岗期间 | 离岗时 | 退休后 |  |  | ABC
365 | 特种设备作业人员应当()。 | 持证上岗 | 按章操作 | 发现隐患及时处置或报告 | 严格执行操作规程和有关安全规章制度 | 严格按照领导要求工作 |  | ABCD
366 | 板材对接焊缝试件，按试件位置分为()。 | 平焊 | 横焊 | 立焊 | 仰焊 |  |  | ABCD
367 | 焊工在进行管材向下焊试件操作技能考试时，应严格按照钟点标记固定试件位置，且只能从“()”标记处起弧，“()”标记处收弧。 | l2点 | 3点 | 6点 | 9点 |  |  | AC
368 | 奥氏体不锈钢焊接时，若焊接材料选用不当或焊接工艺不正确时，会产生() | 晶间腐蚀 | 热裂纹 | 冷裂纹 | 层状撕裂 |  |  | AB
369 | 异种钢焊接之所以困难，主要是由于两者的()等差异较大。 | 化学成分 | 物理性能 | 机械性能 | 工艺性能 |  |  | ABCD
370 | 气体保护焊与电渣焊相比有()等优点。 | 焊接熔池可见 | 焊接效率高 | 焊接热输入量少 | 可焊接更大厚度的焊件 |  |  | AC
371 | 钨极氩弧焊时影响氩气保护效果的因素有()： | 氩气的纯度和气路的严密性 | 外界风力 | 喷嘴形状和孔径，钨极伸出长度和形状 | 氩气流量；焊接电流、焊接速度和填丝动作 |  |  | ABCD
372 | 根据生产条件和技术要求，氩弧焊时可选择下列方法引弧：() | 接触引弧 | 高频引弧 | 脉冲引弧 | 敲击引弧 |  |  | ABC
373 | 氧乙炔焊时，根据氧气与乙炔的比例不同，将火焰分为()几种。 | 氧化焰 | 中性焰 | 碳化焰 | 乙炔焰 | 大火焰 |  | ABC
374 | 等离子弧焊接系统由（）组成 | 焊接电源 | 等离子发生器（焊枪） | 控制系统 | 供气与供水系统 |  |  | ABCD
375 | 焊条电弧焊的优点有()。 | 工艺灵活、适应性强 | 焊接质量好 | 易于控制变形 | 设备简单、维护方便 |  |  | ABCD
376 | 焊条电弧焊时所选定的焊接速度应能保证()熔合良好。 | 层道间 | 焊缝金属与母材间 | 焊缝与热影响区 | 熔合区和母材 |  |  | AB
377 | 焊条电弧焊的焊接工艺参数有()等。 | 焊接电流 | 焊接电压 | 焊接速度 | 焊条倾斜角度 |  |  | ABC
378 | 焊条电弧焊运条包括()动作。 | 送进动作 | 纵向（沿焊缝方向）移动 | 横向摆动 | 左右摆动 |  |  | ABC
379 | 焊条电弧焊按引弧手法分，有()。 | 碰击引弧法 | 划擦引弧法 | 冲击引弧法 | 高频引弧法 |  |  | AB
380 | 禁止对正在试压的工件进行以下操作()。 | 松紧螺栓 | 锤击 | 焊补 |  |  |  | ABC
381 | 焊接时对焊工呼吸系统影响的因素包括()。 | 粉尘 | 氮氧化物 | 臭氧 | 弧光 | 噪音 |  | ABC
382 | ()是防止气孔的措施。 | 碱性焊条施焊时采用短弧 | 焊条和焊剂严格烘干 | 严格清理焊丝和工件坡口两侧的油、锈、水分 | 焊后热处理 | 焊接电流和焊接速度要合适 |  | ABCE
383 | 相关作业应选择合适磨具，以下描述正确的是()。 | 割片不得用于打磨 | 磨片不得用于切割和抛光 | 抛光片不得用于切割和打磨 | 不得使用带锯齿的锯片 |  |  | ABCD
384 | 冷裂纹产生的三大因素有() | 接头的扩散氢含量及分布 | 钢中的淬硬倾向 | 腐蚀性介质 | 接头承受的拘束应力状态 |  |  | ABD
385 | CO2焊时产生氮气孔的原因有() | CO2气体流量过小 | 喷嘴至工件距离过大 | 工件表面有铁锈 | 工件表面有油污 | CO2气体中水分多 |  | AB
386 | 下列情况下()零部件不允许补焊 | 带有压力的容器或管道 | 装有易燃介质的容器 | 带电设备 | 密闭的压力容器内部 |  |  | ABCD
387 | 焊材的保质期限按下列确定：() | 焊接材料质量证明文件或说明书推荐的期限 | 酸性焊接材料及防潮包装密封良好的低氢型焊接材料为两年 | 石墨型焊接材料及其他焊接材料为一年 | 只要不生锈就可使用 |  |  | ABC
388 | 钢材常化验的五大元素是：（） | 碳 | 氧 | 硅 | 硫 | 锰 | 磷 | ACDEF
389 | 电弧光中对人体有害的光线是：（） | 可见光 | 红外线 | 紫外线 | 超声波 |  |  | ABC
390 | 通过焊接接头拉伸试验，可以测定焊缝金属及焊接接头的机械性能有：（） | 抗拉强度 | 屈服点 | 延伸率 | 断面收缩率 | 化学成分 | 焊接性 | ABCD
391 | 偏心度过大的焊条，焊接时易产生的问题是（）。 | 电弧偏吹 | 焊接过程不稳定 | 熔池保护不好 | 烧穿 |  |  | ABC
392 | 密封性检验能检查的缺陷是（）。 | 漏水 | 渗油 | 内部气孔 | 漏气 |  |  | ABD
393 | 焊机出现电弧不稳的原因可能是因为（）。 | 导电嘴与焊丝接触不良 | 启动按扭接触器主触点断路 | 网路电压波动大 | 送丝系统线路有故障 | 磁偏吹 |  | ACDE
394 | 对焊接电源的要求有：（） | 适当的空载电压 | 电弧稳定性 | 良好的动特性 | 可以灵活调节焊接规范 |  |  | ABCD
395 | 焊接电源的主要参数有（）。 | 电压 | 电流 | 功率 | 相数 | 空载电压 | 暂载率 | ABCDEF
396 | 焊接区的气体主要来源有：（） | 空气 | 焊丝 | 钢材中氧化物 | 焊剂 | 焊条 |  | ABCDE
397 | 焊条电弧焊的焊接规范参数一般包括()等。 | 焊条直径 | 焊接电流 | 电弧电压 | 焊接速度 | 焊接层道数 |  | ABCDE
398 | 减少焊接变形的方法有：() | 设计措施 | 预留焊缝收缩余量 | 反变形法 | 合理的装配次序 | 刚性固定法 | 锤击法 | ABCDEF
399 | 影响金属材料焊接性能的物理性能有： | 热膨胀性能 | 导热性能 | 导电性能 | 导磁性能 |  |  | ABCD
400 | 熔滴过度主要靠： | 熔滴重力 | 表面涨力 | 电磁压缩力 | 班点压力 | 等离子流力 | 电弧吹力 | ABCDEF
401 | 熔焊过程隔离空气的保护措施，其基本形式是： | 气体保护 | 熔渣保护 | 气渣联合保护 | 还原反应 | 氧化反应 |  | ABC
402 | 三角形加热法常用于()工件的矫正。 | 厚度较大 | 小尺寸零件 | 薄板件 | 刚性较强构件的扭曲变形 |  |  | AD
403 | 无损检验有（）。 | X射线 | 超声波 | 拉伸试验 | 磁粉探伤 | 着色探伤 |  | ABDE
404 | （）将使焊接接头中产生较小的焊接应力。 | 逐步跳焊法 | 刚性固定法 | 自重法 | 对称焊 | 自由施焊 |  | ACDE
405 | 焊接材料包括（）等。 | 气体 | 焊丝 | 焊剂 | 电极 | 衬垫 | 焊条 | ABCDEF
406 | 直接与空气形成爆炸性混合物的有：()。 | 可燃性气体 | 可燃性液体 | 可燃性粉尘 | 氧气 | 二氧化碳 |  | ABC
407 | CO2气体保护焊过渡形态分为（） | 喷射过渡型 | 熔滴过渡型 | 短路过渡 |  |  |  | ABC
408 | 为防止堆焊接头产生过大的热应力和组织应力，要求堆焊金属和基体金属应有相近的()和()。 | 相变温度 | 晶格 | 膨胀系数 | 密度 | 熔点 |  | AC
409 | 在焊接接头静载强度计算时，焊缝计算断面积是指焊缝()与()的乘积。 | 有效焊缝长度 | 焊角尺寸 | 计算厚度 | 焊缝宽度 | 熔深 |  | AC
410 | 焊接烟尘的来源是由（）在过热条件下产生的高温蒸汽经氧化、冷凝而形成的。 | 部分焊丝 | 部分母材 | 保护气体 | 高温化学反应产物 | 焊剂 | 焊缝杂物 | ABCDEF
411 | 在装配图上焊缝坡口角度，根部间隙尺寸应标注在基本符号()。 | 上面 | 下面 | 左面 | 右面 | 焊缝尾部符号处 | 弯折线处 | AB
412 | 患有（）不得登高焊割作业。 | 高血压 | 精神病 | 不适合登高作业的人员 | 心脏病 | 感冒 |  | ABCD
413 | 焊接区所形成的有毒气体中有()等。 | 臭氧 | 二氧化碳 | 一氧化碳 | 氟化氢 | 氮的氧化物 | 氧气 | ACDE
414 | 熔焊时，按照焊件接缝所处的空间位置，有()等。 | 平焊 | 横焊 | 仰焊 | 立焊 | 俯焊 |  | ABCD
415 | 电焊工长期接触金属烟尘，如防护不良则易引起()等职业病。 | 焊工尘肺 | 感冒 | 锰中毒 | 电光眼 | 心脏病 | 金属热 | ACF
416 | 反变形法可用来控制梁的（）。 | 弯曲变形 | 扭曲变形 | 角变形 | 波浪变形 |  |  | AC
417 | （）是控制焊接热输入量的三大要素。 | 焊接电流 | 焊接电压 | 气体流量 | 焊接速度 | 摆动手法 |  | ABD
418 | CO2气体保护焊焊缝中气孔缺陷主要有（）等三类。 | CO气孔 | CO2气孔 | 氮气孔 | 氧气孔 | 氢气孔 | Fe气孔 | ACE
419 | CO2气体保护焊送丝方式有()。 | 推丝式 | 拉丝式 | 推拉丝式 | 拔丝式 | 碾压式 |  | ABC
420 | 选择坡口型式时，应考虑哪些因素?() | 是否能保证焊件焊透 | 坡口的形状是否容易加工 | 应尽可能地提高生产率，节省填充金属 | 焊件焊后变形尽可能小 | 焊缝美观 |  | ABCD
421 | 造成焊接电弧偏吹的原因有哪些?（） | 焊条偏心度过大 | 电弧圆周气流的干扰 | 磁偏吹 | 焊丝扭曲 | 焊枪角度偏 |  | ABCD
422 | 对于磨光机的使用，以下正确的是（） | 禁止一手拿磨光机，一手拿工件 | 小工件必须固定 | 禁止切割软物体，如棉纱 | 磨削时前方不准有人 | 使用时必须双手拿磨光机 |  | ABCDE
423 | CO2焊接常用参数有（） | 焊接电流 | 焊接电压 | 焊接速度 | 焊丝直径 | 气体流量 | 焊枪角度 | ABCDEF
424 | 视图包括（）、（）、（）、（）4种。 | 基本视图 | 向视图 | 局部视图 | 斜视图 | 剖视图 |  | ABCD
425 | 焊接残余变形的矫正方法有（）。 | 反变形法 | 机械矫正法 | 火焰矫正法 | 退火 |  |  | BC
426 | 尺寸链按功能分为（）和（）。 | 封闭尺寸链 | 设计尺寸链 | 装配尺寸链 | 零件尺寸链 | 工艺尺寸链 |  | BE
427 | CO2气体保护焊是可能产生三种气孔有（）。 | 氢气孔 | 氮气孔 | 二氧化碳气孔 | 氧气孔 |  |  | ABC
428 | 金属焊接方法主要分为哪几类（）。 | 熔焊 | 压焊 | 钎焊 | 拼焊 |  |  | ABC
429 | 控制焊接热输入量的要素有（）。 | 焊接电流 | 焊接电压 | 焊接速度 | 母材厚度 |  |  | ABC
430 | 气体保护半自动焊接时、焊丝熔化向母材移动的形态有（）。 | 飞溅过渡 | 熔滴过渡型 | 短路过渡 | 喷射过渡型 |  |  | BCD
431 | 可以作为气体保护焊保护气体的有（）。 | 氧气 | 氩气 | 二氧化碳气体 | 氮气 |  |  | BC
432 | 常见的焊接缺陷有（）。 | 气孔 | 裂纹 | 夹渣 | 咬边 |  |  | ABCD
433 | 下列属于对焊缝有害的化学元素的有（）。 | 碳 | 锰 | 硫 | 磷 |  |  | CD
434 | 下列属于焊缝内部检测方式的有（）。 | UT探伤 | MT探伤 | 射线检测 | 渗透检测 |  |  | AC
435 | 工程上常说的三视图是指（）。 | 主视图 | 左视图 | 俯视图 | 右视图 |  |  | ABC
436 | 配合的种类有（）。 | 间隙配合 | 过盈配合 | 过渡配合 | 极限配合 |  |  | ABC
437 | 力的三要素是（）。 | 大小 | 方向 | 作用点 | 摩擦力 |  |  | ABC
438 | 焊接表面缺陷有（）。 | 咬边 | 焊瘤 | 气孔 | 夹渣 |  |  | ABCD
439 | 操作者在生产过程中严格执行“三按”是指（）。 | 按图纸 | 按工艺 | 按标准 | 按流程 |  |  | ABC
440 | 目前使用最普遍的探伤方式有（）。 | X射线（RT） | 超声波（UT） | 磁粉（MT） |  |  |  | ABC
441 | 利用碳弧气刨对低碳钢开焊接坡口时，应采用（）电源。 | 直流反接 | 直流正接 | 交流 | 直流正接或反接 |  |  | A
442 | TIG焊是采用（）作为电极。 | 铜 | 铁 | 钨 | 碳棒 |  |  | C
443 | 机器人焊接系统包括以下哪几部分（） | 本体 | 控制箱 | 示教器 | 焊接电源 | 送丝装置 |  | ABCDE
444 | 机器人主要技术参数一般有（）以及重复定位精度、承载能力及最大速度等。 | 自由度 | 定位精度 | 工作范围 | 分辨率 |  |  | ABCD
445 | 自由度是指机器人所具有的（）的数目，不包括（）的开合自由度。 | 独立坐标轴运动 | 末端操作器 | 关节臂 | 坐标系 |  |  | AB
446 | 机器人分辨率分为（）和（） | 编程分辨率 | 控制分别率 | 系统分别率 |  |  |  | AB
447 | 根据真空产生的原理真空式吸盘可分为（）等几种类型 | 真空吸盘 | 气流负压吸盘 | 挤气负压吸盘 |  |  |  | ABC
448 | 机器人运动轨迹的生成方式有（） | 示教再现运动 | 关节空间运动 | 空间直线运动 | 空间曲线运动 |  |  | ABCD
449 | 机器人驱动方式主要有（） | 液压驱动 | 气压驱动 | 电气驱动 |  |  |  | ABC
450 | 机器人上常用的可以测量转速的传感器有 | 测速发电机 | 增量式码盘 |  |  |  |  | AB
451 | 机器人控制系统按其控制方式可以分为（）几种控制方式 | 力 | 轨迹 | 示教 |  |  |  | ABC
452 | 按几何结构机器人分为（） | 串联机器人 | 并联机器人 | 混联机器人 |  |  |  | AB
453 | 机器人手动速度分为（） | 微动 | 低速 | 中速 | 高速 |  |  | ABCD
454 | 机器人的运动方式分为（） | PTP | LIN | CRIC |  |  |  | ABC
455 | 按照工业机器人的机构特征划分，机器人可分为（） | 直角坐标系机器人 | 圆柱坐标系机器人 | 球面坐标系机器人 | 多关节系坐标机器人 |  |  | ABCD
456 | 工业机器人核心零部件包含（） | 高精度减速器 | 伺服电动机 | 驱动器 | 机器人控制器 |  |  | ABCD
457 | 工业机器人领域常用的高精密减速机有（） | RV减速机 | 谐波减速机 |  |  |  |  | AB
458 | 机器人焊接的主要参数有（） | 焊接电流 | 焊接电压 | 焊接速度 | 焊丝干伸长 | 焊接尺寸 |  | ABCD
459 | 焊丝干伸长变长时（） | 熔深变浅 | 易产生气孔 | 电弧稳定性差 | 电流增大 |  |  | AC
460 | 焊接机器人工作节拍包括（） | 起弧时间 | 收弧时间 | 焊接时间 | 移动时间 |  |  | ABCD
461 | 维修人员负责焊接机器人的（） | 维护 | 日常使用安全 | 保养 | 统一管理 | 故障维修 |  | ABCDE
462 | 目前世界上使用最广泛的机器人有（） | 发那科 | 库卡 | 安川 | ABB |  |  | ABCD
463 | 机器人变位机主要有（）几种 | L型 | 倾翻式 | 头尾式 |  |  |  | ABC
464 | 常用的焊接机器人软件有（） | 寻位 | 电弧跟踪 | 多层多道 |  |  |  | ABC
465 | 焊接机器人摆动功能需要设定的参数有（） | 摆动频率 | 摆幅 | 摆动类型 |  |  |  | ABC
466 | 焊接机器人寻位时，需设定（） | 寻位起始点 | 寻位方向 | 最大搜索距离 |  |  |  | ABC
467 | 机器人示教编程有（）几种模式 | 自动 | 半自动 | 手动 |  |  |  | ABC
468 | 按机器人手臂的运动形式分，手臂有（）运动几种 | 直线 | 回转 | 复合 |  |  |  | ABC
469 | MOVE语句用来表示机器人由（）到（）的运动 | 初始位姿 | 目标位姿 | 结束位姿 |  |  |  | AB
470 | 以下哪种属于机器人触觉 | 压觉 | 视觉 | 力觉 | 滑觉 |  |  | ACD
471 | 装配机器人的规格确定，应考虑哪些问题（） | 作业行程 | 机器重量 | 工作速度 | 承载能力 |  |  | ACD
472 | 人机交互系统是使（）参与（）并与机器人进行联系的装置。 | 操作人员 | 机器人控制 |  |  |  |  | AB
473 | 机器人按手臂的运动形式分，有（） | 单臂式 | 双臂式 | 悬挂式 |  |  |  | ABC
474 | 机器人视觉系统可分为（）几个部分 | 图像输入 | 图像处理 | 图像输出 |  |  |  | ABC
475 | 通常将机器人的力传感器分为（） | 关节力传感器 | 腕力传感器 | 指力传感器 |  |  |  | ABC
476 | 示教方式总的可分为（）方式 | 集中示教 | 分离示教 |  |  |  |  | AB
477 | 采用机器人实线自动化时，应特别注意整个系统的（） | 经济性 | 稳定性 | 可靠性 |  |  |  | ABC
478 | 目前，工业机器人主要有（） | 日系 | 欧系 | 美系 |  |  |  | AB
479 | 下面属于接触式作业机器的有（） | 弧焊机器人 | 拧螺钉机器人 | 装配机器人 | 抛光机器人 |  |  | BCD
480 | 机器人按照应用类型可分为三类（） | 智能机器人 | 工业机器人 | 极限作业机器人 | 娱乐机器人 |  |  | BCD
481 | 点位控制方式（PTP）的主要技术指标是（） | 定位精度 | 运动速度 | 运动时间 | 位姿轨迹 |  |  | AC
482 | 突然停电后，要手动及时关闭机器人的（） | 主电源 | 气源 | 示教器 |  |  |  | AB
483 | 常用的建立机器人动力学方程的方法有（） | 牛顿 | 拉格朗日 |  |  |  |  | AB
484 | 工业机器人常用的编程方式是（） | 在线示教编程 | 离线编程 | 机器人自主编程 | 远程遥控编程 |  |  | ABC
485 | 将视觉传感器搭载在焊接机器人上，进行实时调整，利用的技术有（）。 | 视觉 | 辅助计算 | 人工智能 | 人工纠错 |  |  | AC
486 | 焊接机器人工作单元一般由（ ）等组成 | 机器人总成 | 控制系统 | 示教系统 | 焊接电源 |  |  | ABCD

## 判断题
编号 | 题目内容 | 答案
1 | 焊件的端面与另一焊件表面构成直角或近似直角的接头是角接接头。 | 错
2 | 焊接时产生的弧光是由紫外线和红外线组成的。 | 错
3 | 箱形梁主要用于同时受到水平和垂直弯矩或扭矩作用时的工作状况。 | 对
4 | 异种金属焊接时，原则上希望熔合比越小越好，所以一般开较小的坡口。 | 错
5 | 由于铸件在生产中往往产生铸造缺陷，在使用过程中常出现裂纹等缺陷，因此铸铁的焊补应用很多，而焊接用的很少。 | 对
6 | 紫铜即是纯铜。 | 对
7 | (利用)射线探伤底片上的白色带表示焊缝，白色带中的黑色斑色或条纹表示缺陷。 | 对
8 | 焊接电弧中，电弧中的气体呈分子或原子状态即中性状态。 | 错
9 | 07Crl9NillTi奥氏体不锈钢与Q235A钢低碳钢焊接时，如果采用钨极氩弧焊，则最好不要填加焊丝，才能获得满意的焊缝质量。 | 错
10 | 12Cr1MoV钢和20钢手弧焊时，应该选用E5015焊条。 | 对
11 | 1Cr18Ni9不锈钢和Q235低碳钢采用钨极氩弧焊焊接时，不加填充焊丝，才能获得满意的焊缝质量 | 错
12 | 1Crl8Ni9Ti奥氏体不锈钢与Q235一A钢焊接时，如果采用焊条电弧焊，则在焊缝中要避免马氏体的产生是不可能的。 | 错
13 | 45钢表示平均碳的质量分数为0.45％的优质碳素结构钢。 | 对
14 | CO2焊时，当焊接电流逐渐增大时，熔深、熔宽和余高都相应地增加。 | 对
15 | 焊工在执行焊工工艺文件时，可以根据生产情况灵活运用。 | 错
16 | CO2气瓶内盛装的实际上是液态CO2。 | 对
17 | 做布氏硬度实验时，在相同实验条件下，压痕直径越小说明材料的硬度越低。 | 错
18 | CO2气瓶内剩余压力不应低于0．98MPa，才能保证再次灌气后的气体纯度。 | 对
19 | CO2气瓶涂铝白色，并标注黑色“二氧化碳”字样。 | 对
20 | CO2气体保护焊，当焊枪导电嘴间隙过大时，焊机可出现焊接电流小的故障。 | 对
21 | CO2气体保护焊，气体流量过大、过小都易产生气孔。 | 对
22 | CO2气体保护焊，由于接头含氢量低，所以具有较高的抗热裂能力。 | 错
23 | CO2气体保护焊的缺点之一是焊接接头抗冷裂性较差。 | 错
24 | CO2气体保护焊焊接回路中串联电感的原因是防止产生气孔。 | 错
25 | CO2气体保护焊生产效率高的原因是，可以采用较粗的焊丝，因而相应使用了较大的焊接电流。 | 错
26 | CO2气体保护焊时，焊丝的含碳量必须限制在0.10%以下,其主要目的是为了飞溅。 | 对
27 | 在实际应用中，维氏硬度值是根据测定压痕对角线长度，再查表得到的。 | 对
28 | CO2气体保护焊时，应先引弧再通气，才能保证电弧的稳定燃烧。 | 错
29 | CO2气体在电弧高温下会发生分解，所以CO2气体保护焊时，焊缝具有较高的力学性能。 | 错
30 | E4303焊条属于酸性焊条。 | 对
31 | E5015”是碳钢焊条型号完整的表示方法，其中“50”表示电流种类及药皮类型。 | 错
32 | E5015属于酸性焊条，焊接性能很好。 | 错
33 | E5515-B3-VWB焊条的熔敷金属巾含有Cr、Mo、V、w、B等合金元素。 | 对
34 | E5515焊条的药皮类型为低氢型，必须采用直流电源。 | 对
35 | GB／T3323-2005规定，底片上长宽比大于3的气孔、夹渣和夹钨定义为条形缺陷。 | 对
36 | J422”是结构钢焊条牌号完整的表示方法，其中“42”表示焊缝金属的主要化学成分。 | 错
37 | MIG焊接铝及铝合金时，采用Al-Mg合金焊丝比用纯铝焊丝产生气孔的倾向大。 | 对
38 | Q235A与Q235B的区别除后者成分控制较严外，还在于后者不作冲击试验。 | 错
39 | Q235-C与ICr18Ni9Ti钢板对接焊时，如果采用A307焊条，则焊缝组织为奥氏体加少量铁素体，抗裂性和力学性能都比较好。 | 对
40 | RZCQ型焊丝中含有一定量分数的球化剂，焊缝中的石墨呈球状，具有较好的塑性和韧性 | 对
41 | RZCQ型焊丝中含有一定质量分数的合金元素，焊缝强度较高，适用于高强度灰铸铁及合金铸铁的气焊。 | 错
42 | TIG-R40焊丝牌号中的“R”表示耐热钢焊丝。 | 对
43 | 图形在标注尺寸时应考虑图形比例的大小。 | 错
44 | T形接头焊接时，应尽可能把焊件放成船形位置进行焊接，这样可提高生产效率。 | 对
45 | T形接头和十字接头的疲劳强度要比对接接头低得多。 | 对
46 | U形坡口冲击试验比V形坡口冲击试验更能反映脆断问题的本质。 | 错
47 | Z错误G～300型弧焊整流器主要由三相降压变压器、饱和电抗器、硅整流器、输出电抗器、通风机组、控制系统等几部分组成。 | 对
48 | Z错误G-300焊机的外特性为上升特性。 | 错
49 | 安全防护中的“三宝”指安全帽、安全带、安全网。 | 对
50 | 按GB/2212-90规定，需要在图样中绘制焊缝时，可以用视图、剖视图及剖面图表示，但不可以用轴测图示意表示。 | 错
51 | 按含碳量碳钢可分为：低碳钢、中碳钢、高碳钢。 | 对
52 | 按钛合金退火状态的室温平衡组织分，可分为α钛合金、β钛合金和α+β钛合金三类。 | 对
53 | 按碳钢的质量高低可分为：普通碳素钢、优质碳素钢、高级优质碳素钢。 | 对
54 | 按照梁的受力情况，梁的断面主要有工字形和箱形两类。 | 对
55 | 奥氏体不锈钢的焊接接头进行均匀化处理的目的是消除焊接残余应力。 | 错
56 | 奥氏体不锈钢的焊接性不能用碳当量来间接评定。 | 对
57 | 含碳量0.15％和0.35％的钢属于亚共析钢在室温下的组织由珠光体和铁素体组成，所以它们的力学性能相同。 | 错
58 | 奥氏体不锈钢的冷裂倾向小。 | 错
59 | 奥氏体不锈钢和珠光体钢焊接时，由于电弧的高温加热作用，整个焊接熔池的化学成分是非常均匀的。 | 错
60 | 钢的含碳量越高，其强度、硬度越高，塑性、韧性越好。 | 错
61 | 奥氏体不锈钢与珠光体钢焊接时，过渡层的宽度决定于所用焊条的类型。 | 对
62 | 奥氏体不锈钢与珠光体钢焊接时，应严格控制碳的扩散，以提高接头的高温持久强度。 | 对
63 | 奥氏体钢不锈钢和珠光体钢焊接接头焊后热处理，可以阻止碳的扩散。 | 错
64 | 必须经常检查气割机气路系统有无漏气，气管是否完好无损。 | 对
65 | 薄钢板比厚钢板容易矫正。 | 错
66 | 不锈钢的含碳量低，其最主要的合金元素是铬和镍。 | 对
67 | 不锈钢复合板焊接时，坡口一般都开在基层（低碳钢）上 | 对
68 | 采用J422焊条焊接铸铁与低碳钢接头，可以减少焊缝的热裂倾向。 | 错
69 | 采用对称焊的方法可以减少焊接的波浪变形。 | 错
70 | 采用刚性固定法后，焊件就不会产生残余变形了。 | 错
71 | 采用接触引弧法是手工钨极氩弧焊最好的引弧方法。 | 错
72 | 采用熔焊的方法无法使钢与铝及其铝合金焊接在一起。 | 对
73 | 采用钨及氩弧焊焊接的奥氏体不锈钢焊接接头具有较高的耐热性和良好的力学性能。 | 对
74 | T10钢的平均含碳量为10％。 | 错
75 | 硫是钢中的有益元素，它能使钢的脆性降低。 | 错
76 | 采用钨极氩弧焊焊接的奥氏体不锈钢焊接接头的抗腐蚀性比正常的焊条电弧焊好。 | 错
77 | 采用正接法时，焊件的温度比反接法时焊件的温度高。 | 对
78 | 残余应力会加速在腐蚀介质中工作的焊件的腐蚀。 | 对
79 | 产品焊接工艺规程是针对具体的产品技术条件和材料结构提出的焊接工艺。 | 对
80 | 常用来焊接除铝镁合金以外的铝合金的通用焊丝牌号是HS331。 | 错
81 | 超声波探伤的主要优点是可以在屏幕上清楚地把焊缝内部的缺陷显示出来。 | 错
82 | 碳素工具钢都是优质钢或高级优质钢，其含碳量一般大于0.7％。 | 对
83 | 超声波探伤周期短、成本低、设备简单、操作安全，但判断缺陷性质直观性差。 | 对
84 | 超声波之所以能进行金属探伤，因为它能直接射人金属内部，不发生反射现象。 | 错
85 | 承受动载的重要结构，可用增大焊缝余高来提高其疲劳强度。 | 错
86 | 承受动载荷的角焊缝，其焊缝表面形状最好是凸形的。 | 错
87 | 承受动载荷的重要结构，可用增大余高来增大其疲劳强度。 | 错
88 | 承受静载荷的结构，应力集中对其强度无显著影响。 | 对
89 | 持证焊工可以担任任何范围内的焊接工作。 | 错
90 | 持证焊工只能担任考试合格范围内的焊接工作。 | 对
91 | 冲击试验可用来测定焊接接头的冲击韧性和疲劳极限。 | 错
92 | 冲击试验是为了测定金属在突加载荷时对缺口的敏感性。 | 对
93 | 中心投影法在投影面上得到的投影称为正投影。 | 错
94 | 串联电阻电路上电压的分配与各电阻的大小成正比。 | 对
95 | 锤击焊缝是减小焊接残余应力行之有效的一种方法。 | 对
96 | 纯铝和防锈铝气孔倾向大。 | 对
97 | 纯铝和防锈铝热裂倾向大。 | 错
98 | 纯铜就是我们常用的紫铜。 | 对
99 | 粗丝CO2气体保护焊时，熔滴应采用细颗粒状过渡；细丝CO2气体保护焊时，熔滴应采用短路过渡。 | 对
100 | 根据焊接工艺的不同，电弧焊可分为自动焊、半自动焊、氩弧焊和手工焊。 | 错
101 | 自动焊和手工焊主要用于大型机械设备制造，其设备多安装在厂房里，作业场所比较固定。 | 错
102 | 粗丝熔化极氩弧焊可选用具有下降特性的电源，并配合均匀调节送丝系统。 | 对
103 | Q215钢适用于制造桥梁、船舶等。 | 对
104 | 65Mn等含碳量大于0.6％的碳素钢适用于制造弹簧。 | 对
105 | 脆断事故一般都起源于具有严重应力集中效应的缺口处。 | 对
106 | 脆性断裂一般都在应力不高于结构设计应力时产生，具有突然破坏的性质。 | 对
107 | 搭接接头、T形接头因不存在全焊透问题，所以应选直径较大的焊条。 | 对
108 | 搭接接头的应力分布均匀，疲劳强度较高，是理想的焊接接头型式。 | 错
109 | 搭接接头由于钢板之间连接的面积较多，所以是一种强度较高的接头形式。 | 错
110 | 焊接车间可燃气瓶和氧气瓶应分别存放，用完的气瓶不必及时移出工作场地，不得随便横躺卧放。 | 错
111 | 当焊接电流增加时，焊接电弧阴极区的温度不变。 | 对
112 | 当两种金属的线膨胀系数和热导率相差很大时，焊接过程中会产生很大的热应力。 | 对
113 | 当气瓶冻住时，应使用40℃以下的温水解冻。 | 对
114 | 当图中的剖面符号是与水平方向成45°的细实线时，则知零件是钢铁材料。 | 对
115 | 登高作业时，在高处靠近10KV高压线或裸导线操作时，水平、垂直距离不得小于1.5m。 | 错
116 | 等离子弧焊时，电极应采用纯钨极，不得使用钍钨极和铈钨极。 | 错
117 | 在相同的回火温度下，合金钢比相同含碳量的碳素钢具有更高的硬度。 | 对
118 | 等离子弧焊时，减少喷嘴孔径和增大孔道长度，容易产生双弧现象。 | 对
119 | 等离子弧焊时，利用“小孔效应”可以有效地获得单面焊双面成形的效果。 | 对
120 | 等离子弧焊是熔焊方法。 | 对
121 | 等离子弧切割应主要根据切割厚度来选择等离子气种类和流量。 | 对
122 | 等离子弧是自由电弧经过热收缩效应、磁收缩效应和光收缩效应共同作用下形成的压缩电弧。 | 对
123 | 红硬性高的钢必定有较高的回火稳定性。 | 对
124 | 低合金高强度结构钢按屈服强度分为Q345、Q390、Q420、Q460、Q500、Q550、Q620和Q690八级。 | 对
125 | 低合金高强度结构钢等级越高，则淬硬倾向越大。 | 对
126 | 电箱不装门、锁，电箱门出线混乱，随意加保险丝，并一闸控制多机不会发生触电事故。 | 错
127 | 低合金高强度结构钢焊后冷却速度越大，则淬硬倾向越小。 | 错
128 | 低氢钠型焊条的发尘量比酸型钛钙型焊条少得多。 | 错
129 | 低温钢焊接时，关键是要保证焊缝区和粗晶区的低温强度。 | 错
130 | 低温下使用的结构，焊后必须消除应力。 | 对
131 | 电焊机的机械装置主要是加压机构。 | 对
132 | 电焊机上电极的作用是导电和加压。 | 对
133 | 电弧磁偏只和导线接线位置有关，与电流的大小无关。 | 错
134 | 电弧焊接操作过程中的主要污染源是有害气体和焊接烟尘。 | 对
135 | 电弧气体的吹力总是有利于熔滴金属的过渡。 | 对
136 | 起重设备未设置卷扬限制器、起重量控制、联锁开关等安全装置会引起触电事故。 | 错
137 | 电弧是一种空气燃烧的现象。 | 错
138 | 电弧在焊剂层下燃烧进行焊接的方法称为埋弧焊。 | 对
139 | 电路中的零电位参考点可任意选择。 | 对
140 | 电位的大小是相对的，它是随着参考点的变化而变化的。 | 对
141 | 电源的电动势大于其端电压。 | 错
142 | 电渣焊不可能采用埋弧焊焊剂，否则，将出现夹渣、气孔等缺陷。 | 错
143 | 电渣焊的电源大部分都是交流的。 | 对
144 | 冷成形弹簧成形后不再进行淬火，只需进行250--300℃的去应力退火。 | 对
145 | 电渣焊的液态熔渣电阻越大，则熔池可加热的温度也就越高。 | 对
146 | 电渣焊是一种以电流通过熔渣所产生的电阻热作为热源的焊接方法，因此，也应属于电阻焊范畴。 | 错
147 | 电渣焊与埋弧焊无本质区别，只是前者使用的电流大些。 | 错
148 | 接触灼伤发生在高压触电事故时，在电流通过人体皮肤的进出口处造成的灼伤，一股出口处比进口处灼伤严重。 | 错
149 | 电渣焊与埋弧焊相比，抗气孔的能力要好得多。 | 对
150 | 定位焊接，也必须通过由持证上岗的合格焊工施焊。 | 对
151 | 定位焊时，由于焊缝长度较短，所以应该选择较小的焊接线能量。 | 错
152 | 定位器主要用来确定所装配零部件的正确位置。 | 对
153 | 动铁芯响声大的原因是动铁芯的制动螺钉太松。 | 对
154 | 对定位器的技术要求是耐磨、有足够的强度以及制造和安装精度。 | 错
155 | 对焊机按工艺方法分有通用对焊和专用对焊机。 | 对
156 | 金属化后的皮肤经过一段时间会自行脱落，一般会留下不良后果。 | 错
157 | 对焊机的夹紧机构由静夹具和动夹具两者所组成。 | 对
158 | 对焊机的结构由机架、导轨、夹紧机构、送进及加压机构、变压器和控制系统几部分组成。 | 对
159 | 对焊件进行预热的目的是为了使焊接接头两侧温度均匀，从而避免焊接变形。 | 错
160 | 低合金刃具钢的预备热处理是完全退火。 | 错
161 | 对焊接电源的要求有：适当的空载电压；适合的外铁证；良好的动特征；可以灵活调节焊接规范。 | 对
162 | 对接接头的焊缝余高值越大，其疲劳强度越高。 | 错
163 | 对接接头的应力集中主要产生在焊止处。 | 对
164 | 对接接头静载强度计算时，考虑焊缝余高。 | 错
165 | 对接接头如果焊缝金属的许用应力与基本金属的许用应力相等时，则可不必进行强度计算。 | 对
166 | 对梁变形的矫正方法有机械矫正法和火焰矫正法。 | 对
167 | 高速钢中的含碳量都不小于1％。 | 错
168 | 对射线探伤后底片上的气孔缺陷评定等级时，只需计算气孔的点数，与气孔的大小没有关系。 | 错
169 | 熔化焊引弧时使用高频振荡器，因时间较短，影响较小，所以对人体无害。 | 错
170 | 对生产中发现有质量问题的产品，要具体分析，分别对待。 | 对
171 | 对有冷裂纹倾向的钢，不论焊件是否完成焊接，只要焊后不能立即进行焊后热处理，均应在焊接工作停止后立即后热。 | 对
172 | 焊接时的噪声有时可高达100dB，对人体产生影响 | 对
173 | 对于09Mn2，09Mn2Si，08MrlV钢来说，所选用的焊条，基本上与Q235钢没有区别，即可选用强度相同的酸性焊条焊接。 | 对
174 | 对于不同高度梁的对接时，应有一过渡段，焊缝应尽可能在过渡段部位。 | 错
175 | 对于焊接结构，经正火后，能改善焊接接头组织，消除粗晶组织及组织不均匀。 | 错
176 | 对于可分解成若干个部件的复杂结构，宜采用零件——部件装配焊接——总装配焊接的方法。 | 对
177 | 与纯铁一样，纯铝也有同素异构转变。 | 错
178 | 对于已经完成过的焊接任务，不需要编制焊接作业指导书。 | 错
179 | 由于铸铁含碳量比钢高，所以硬度比钢高。 | 错
180 | 对于重要构件，应使用带垫板的接头，以提高焊接接头的质量。 | 错
181 | 多层高压容器焊接时产生蝌蚪状气孔的原因主要是层板间有油、锈等杂物。 | 对
182 | 二氧化碳气体保护焊、氩弧焊都属于气体保护焊。 | 对
183 | 凡是不等厚度钢板的对接，厚板均应进行削薄处理。 | 错
184 | 凡是持有合格证的焊工，任何情况下都有资格上岗操作。 | 错
185 | 凡是需要进行射线探伤的焊缝、气孔和夹渣都是不允许存在的缺陷。 | 错
186 | 非合金钢按碳的质量分数高低可分为低碳钢、中碳钢和高碳钢三类。 | 对
187 | 非真空电子束焊时，其电子束是在大气条件下产生的。 | 错
188 | 非铸铁型焊缝容易产生热裂纹。 | 对
189 | 非转移型等离子弧主要用于切割较厚的金属和非金属材料。 | 错
190 | 扩散退火的目的是消除偏析，使成分均匀化，故又称为均匀化退火。 | 对
191 | 分段退焊法虽然可以减小焊接残余变形，但同时会增加焊接残余应力。 | 对
192 | 分析作业时间时，必须把基本时间与辅助时间联系起来，从而正确地计算到工时定额中去。 | 错
193 | 风力的大小对CO2气体保护焊无任何影响。 | 错
194 | 缝焊适用于厚件的角接焊。 | 错
195 | 电磁场伤害是指在低频电磁场的作用下，器官组织及其功能将受到损伤。 | 错
196 | 改变焊机接头，改接二次回线，转移工作地点，检修焊机，更换保险丝等均应在切断电源开关后进行。 | 对
197 | 刚性固定对接裂纹试验主要用于测定焊缝的热裂纹敏感性。 | 对
198 | 刚性固定法防止变形用于薄板是很有效的，特别是用来防止由于焊缝纵向收缩而产生的波浪变形更有效。 | 对
199 | 刚性固定法适用于任何材料的结构焊接。 | 错
200 | 刚性固定法虽对减少梁的焊接变形很有限，但焊接时必须考虑焊接顺序。 | 错
201 | 钢比铁的熔点低。 | 错
202 | 钢的热处理可以改善钢材的力学性能、金相组织和金属切削性。 | 对
203 | 钢的状态图是指铁碳合金的碳含量超过6.67﹪的铁碳合金状态图。 | 错
204 | 工件表面产生了氧化脱碳缺陷，可以通过在可控气氛加热炉中重新加热消除。 | 错
205 | 钢管弯曲时，既受弯矩作用，还受扭矩的作用。 | 错
206 | 钢与铜及铜合金焊接时，可采用镍及镍基合金作为过渡层的材料。 | 对
207 | 钢中的磷会使钢产生热脆性，硫会使钢产生冷脆性。 | 错
208 | 钢中的镍含量越高，越易形成奥氏体组织，钢的耐蚀性越好。 | 对
209 | QT700-7球墨铸铁表示抗拉强度为700MPα，冲击韧度αK为7J/C㎡。 | 错
210 | 钢中加入合金元素将改变奥氏体形成过程和形成速度。 | 错
211 | 钢中硫和磷含量越高，钢的焊接性越差。 | 对
212 | 高空焊割作业，规定8级以上的大风时，应停止焊割作业。 | 错
213 | 高频引弧就是在钨极与工件之间瞬时加一高频高压产生火花放电引燃电弧。 | 错
214 | 高碳钢气焊过程中易产生热裂纹。 | 错
215 | 各种合金元素总含量小于10％的钢称为低合金钢。 | 错
216 | 常见的剖视图有全剖视图、半剖视图和局部剖视图。 | 对
217 | 根据GB/T1591-94规定，低合金高强度钢由代表屈服点的字母“Q”、屈服点数值、质量等级符号（A、B、C、D）三部分按顺序排列。 | 错
218 | 根据工艺评定指导书、焊接原始记录和检验、试验结果、出具工艺评定报告。 | 对
219 | 根据合金元素的总含量分低合金钢和高合金钢。 | 对
220 | 根据加热温度不同，热影响区（以低碳钢为例或含金元素较少的高强度和低温钢）可分为过热区，正火区、部分相变区和再结晶区四个区段。 | 对
221 | 根据热处理的目的不同，钢的热处理工艺分退火、正火、淬火和回火几种。 | 对
222 | 根据铜及铜合金的成分和颜色不同，可分为紫铜、黄铜、青铜和白铜。 | 对
223 | 根据退火的目的及钢的成分和性能不同，一般可分为：完全退火、不完全退火、扩散退火和相变温度以下的低温退火。 | 对
224 | 工作时承受压缩的杆件叫梁。 | 错
225 | 管子水平固定位置焊接时，有仰焊、立焊、平焊位置，所以焊条的角度随着焊接位置的变化而变换。 | 对
226 | 锅炉是一种生产蒸汽或热水的热能设备。 | 对
227 | 锅炉压力容器焊工合格证的有效期一般为二年。 | 错
228 | 锅炉压力容器水压试验时，应一次升到试验压力，停留一段时间，检查有无异常现象。 | 错
229 | 锅炉压力容器做水压试验过程中，当压力达到试验压力后，要恒压一段时间，观察是否有落压现象，没有落压则容器为合格。 | 对
230 | 含铬量越高，钢的焊接性越好。 | 错
231 | 采用渗碳后直接淬火的工件其材料要求（本质）细晶粒钢。 | 对
232 | 高频电会使焊工产生一定的麻电现象，这在高处作业时是很危险的，所以高处作业不准使用这种频率的振荡器进行焊接。 | 对
233 | 焊补铸铁件上的裂纹时，一定要在裂纹两端钻止裂孔，以防止焊补时裂纹的延伸。 | 对
234 | 焊缝表面两焊趾之间的距离称为焊缝宽度。 | 对
235 | 焊缝不对称时，应该先焊焊缝少的一侧，以减少弯曲变形量。 | 对
236 | 焊缝打磨平滑过滤的目的是为了防止应力集中。 | 对
237 | 短期接触电磁场，电磁场对人体的伤害作用不会逐渐消除。 | 错
238 | 焊缝的成形系数越小，则焊缝质量越佳，生产效率越高。 | 错
239 | 焊缝附近的峰值残余应力，对结构脆性断裂的影响最大。 | 对
240 | 焊缝金属是由焊条熔化后重新凝固形成的。 | 错
241 | 焊缝两侧距离相同的各点其焊接热循环是相同的。 | 对
242 | 焊缝如果不在焊件中性轴上，则焊后将会产生挠曲变形。 | 对
243 | 焊缝质量等级中，I级焊缝质量最差。 | 错
244 | 焊缝中的夹渣物（如氧化物、硫化物）是焊缝产生裂纹和热脆的原因之一。 | 对
245 | 焊缝中的偏析有：显微偏析、宏观偏析和层状偏析。 | 错
246 | 焊缝中硫含量高时，会产生热裂缝；磷含量高会产生冷裂纹。 | 对
247 | 焊缝纵向收缩不会引起弯曲变形。 | 错
248 | 焊工尘肺是指焊工长期吸入超过规定浓度的烟尘或粉尘所引起的肺组织纤维化的病症。 | 对
249 | 焊工工作服一般用合成纤维织物制成。 | 错
250 | 焊工推拉闸刀时要面对电闸，以便看得清楚。 | 错
251 | 焊工应穿深色的工作服，因为深色易吸收弧光。 | 错
252 | 焊工在更换焊条时，可以赤手操作。 | 错
253 | 焊后消除应力热处理可以提高钢材的强度。 | 错
254 | 焊机的安装、检查应由电工进行，而修理则由焊工自己进行。 | 错
255 | 电磁场作用对人体的危害会遗传。 | 对
256 | 焊机的负载持续率越高，允许使用的焊接电流就越大。 | 错
257 | 焊机机壳漏电，往往会导致焊工产生触电现象。 | 对
258 | 焊机空载时，由于输出端没有电流，所以不消耗电能。 | 错
259 | 焊机输出端不能形成短路，否则电源保险丝将被熔断。 | 错
260 | 焊件焊后进行高温回火，既可以消除应力，又可以消除部分变形。 | 错
261 | 影响碳素钢力学性能的元素是碳和残留合金元素，与杂质元素无关。 | 错
262 | 焊件焊后进行整体高温回火，既可以消除应力，又可以消除变形。 | 错
263 | 焊件焊完后，由于焊缝金属冷却收缩，焊件收拉，这样在焊件内产生了拉伸残余应力。 | 错
264 | 氩弧焊不属于电弧焊。 | 错
265 | 焊件越厚，则其横向收缩的变形量越大。 | 错
266 | 焊件中的残余应力焊后必须进行消除，否则将对整个焊接结构产生严重影响。 | 错
267 | 焊接OCr8Ni9时，焊接电流一般比焊接低碳钢时大10％～15％左右。 | 错
268 | 焊接变形的种类有：纵向和横向的缩短、角变形、弯曲变形、波浪变形和扭曲变形。 | 对
269 | 焊接不仅可以连接金属材料，而且可以实现某些非金属材料的永久连接，如玻璃焊接。 | 对
270 | 焊接不锈复合钢板过渡层的焊条，一定要采用与覆层材料相同的不锈钢焊条。 | 错
271 | 焊接不锈复合钢板应采用直流正接电源。 | 错
272 | 焊接材料是指焊接时所消耗材料（包括焊条，焊丝、焊剂、气体等）的通称。 | 错
273 | 焊接残余变形的矫正法有机械矫正法和火焰加热矫正法。 | 对
274 | 焊接残余变形矫正方法有机械矫正法和火焰矫正法。 | 对
275 | 焊接场地应保持必要的通道，人行通道宽度应不小于2.5m。 | 对
276 | 焊接场地应符合安全要求，否则会造成火灾、爆炸、触电等事故的发生。 | 对
277 | 焊接处如有油漆、油脂、水分和锈层等存在，电弧的稳定性不会因此而改变。 | 错
278 | 焊接低碳钢Q235和不锈钢1Cr18Ni9时，可先在不锈钢表面堆焊一层奥氏体过渡层，然后再焊接。 | 错
279 | 焊接电弧的弧长越长，电弧电压越低。 | 错
280 | 焊接电弧的稳定性与使用的焊丝成分无关。 | 错
281 | 焊接电弧的主要作用是把电能转化成热能，同时产生光辐射和电弧声。 | 对
282 | 焊接电弧是一种气体燃烧现象。 | 错
283 | 焊接电流的选择只与焊条直径有关。 | 错
284 | 焊接电流越大，选用的焊接滤光片的遮光号数也应越大。 | 对
285 | 焊接电流越大，则熔深越大；电弧电压越小，则熔宽越大。 | 错
286 | 焊接电流越小，焊接电弧的燃烧越稳定。 | 错
287 | 焊接电源的种类有两种：交流电和直流电。 | 对
288 | 焊接电源的主要参数有初级电压、初级电流、功率、相数、空载电压、暂载率和许用焊接电流等。 | 对
289 | 焊接方向对控制梁的焊接变形是很重要的。不同的焊接方向引起的焊接变形不同。 | 对
290 | 焊接工艺参数是根据规范和焊接工艺评定确定的。 | 对
291 | 焊接工艺评定补加因素是指影响焊接头冲击韧性的焊接工艺因素。 | 对
292 | 焊接工艺评定补加因素是指影响焊接头抗拉强度和弯曲性能的焊接工艺因素。 | 错
293 | 焊接工艺评定时，当重要因素、补加因素不变时，某一钢号母材评定合格的焊接工艺可以用于同组别号的其他钢号母材。 | 对
294 | 焊接工艺评定是保证压力容器焊接质量的重要措施。 | 对
295 | 焊接工艺评定重要因素是指影响焊接接头抗拉强度和弯曲性能的焊接工艺因素。 | 对
296 | 遇有四级风力、浓雾时，不可以进行高处作业。 | 对
297 | 雨天和雪天，采取必要措施可以进行高空作业。 | 对
298 | 焊接光辐射不仅会危害焊工的眼睛，还会危害焊工的皮肤。 | 对
299 | 焊接过程中（熔化焊）就是加热→熔化→冷却→焊缝形成。 | 错
300 | 焊接过程中，材料因受热的影响（但未熔化）而发生组织和力学性能变化的区域称为焊接热影响区。 | 对
301 | 焊接过程中过渡熔滴的大小取决于电弧电压的大小。 | 错
302 | 焊接厚度（δ=12mm）和坡口相同，单道多层焊要比多道多层焊变形小。 | 错
303 | 欲消除工具钢中的网状碳化物，应在Aｃｍ＋(30-50)℃加热，保温一段时间后空冷。 | 对
304 | 焊接厚件、高熔点、导热性好的金属材料时应选择大火焰能率。 | 对
305 | 焊接回转台是将工件绕水平轴或倾斜轴回转的焊接变位机械 | 错
306 | 焊接技术的先进水平是衡量一个国家工业发达程度的重要指标。 | 对
307 | 焊接检验包括焊前检验，焊接过程检验和焊后检验。 | 对
308 | 焊接碱性焊条时，应采用直流正接，以防止产生气孔。 | 错
309 | 焊接接头常温冲击试验的合格标准为：每个部位的3个试样冲击功的算术平均值不应低于母 材标准规定的最高值。 | 对
310 | 焊接接头常温拉伸试验的合格标准是焊接接头的抗拉强度不低于母材抗拉强度规定值的上限。 | 错
311 | 焊接接头冲击试验的目的是用以测定焊接接头各区域的冲击吸收功。 | 错
312 | 焊接接头冲击试验的缺口只能开在焊缝上。 | 错
313 | 焊接接头的拉伸试验是用以测定焊接接头屈服点的。 | 错
314 | 焊接接头的区域有：完全熔化区，半熔化区和未熔化区。 | 错
315 | 焊接接头的弯曲试验是用以检验接头拉伸面上的塑性及显示缺陷。 | 对
316 | 焊接接头的弯曲试样按弯曲试样受拉面在焊缝中的位置可分为正弯、背弯和侧弯。 | 对
317 | 焊接接头的硬度试验是用以测定焊接接头的洛氏、布氏、维氏硬度。 | 对
318 | 焊接接头的硬度试验应在其纵截面上进行。 | 错
319 | 焊接接头拉伸试验的目的之一是测定焊缝金属的抗拉强度。 | 错
320 | 焊接接头拉伸试验用的试样应保留焊后原始状态，不应加工掉焊缝余高。 | 错
321 | 焊接接头拉伸试验用的样坯应从焊接试件上平行于焊缝轴线方向截取。 | 错
322 | 焊接接头冷却到室温后并在一定时间(几小时、几天、甚至十几天)才出现的焊接冷裂叫延迟裂纹。 | 对
323 | 焊接接头试样受拉面为焊缝背面的弯曲称为正弯试样。 | 错
324 | 焊接接头弯曲试验结果的合格标准按钢种而定。 | 对
325 | 焊接接头硬度试验的样坯，应在垂直于焊缝方向的相应区段截取，截取的样坯应包括焊接接头的所有区域。 | 对
326 | 焊接接头中最危险的焊接缺陷是焊接裂纹。 | 对
327 | 焊接结构产生的核心就是确定焊接结构的生产工艺过程。焊接胎夹具设计、设备选用及质量控制都是以此为依据。 | 对
328 | 焊接结构的预热温度可以用碳当量来确定。 | 错
329 | 焊接结构刚度越高，结构就越不易变形。 | 对
330 | 焊接结构疲劳断裂与脆性断裂一样都是瞬时完成的。 | 错
331 | 焊接结构生产准备的主要内容包括保正质量，订购设备。 | 错
332 | 焊接结构质量验收的依据是施工图样、技术标准、检验文件和订货合同等。 | 对
333 | 焊接梁和柱时，极易在焊后产生弯曲变形、角变形和扭曲变形。 | 对
334 | 焊接滤光片的颜色为混合色。 | 对
335 | 焊接耐热钢大径厚壁管件时，应选择合适的坡口角度、严格控制预热温度、根部焊接应保证一定厚度，否则易产生裂纹。 | 对
336 | 焊接区的气体主要来源有：空气、焊接材料和钢材中氧气及氧化物等。 | 对
337 | 接触灼伤发生在高压触电事故时，在电流通过人体皮肤的进出VI处造成的灼伤，一般灼伤更严重点是电流进口。 | 对
338 | 焊接热输入的大小是由焊接工艺参数决定的。 | 对
339 | 焊接热循环主要参数有：焊接电流大小、电弧电压及焊接速度。 | 错
340 | 焊接热影响区的大小与焊接工艺参数无关。 | 错
341 | 焊接容器进行水压试验时，同时具有降低焊接残余应力的作用。 | 对
342 | 焊接设备的电气线路图上的每个字母、符号都表示着某一电气装置。 | 对
343 | 焊接十字形钢柱的第一道焊缝时，必须进行分段焊接，分段越多越好。 | 对
344 | 焊接时，金属结构内部由于焊接不均匀的加热和冷却产生的内应力，称为焊接应力。 | 对
345 | 焊接时，为使根部熔合良好，氩弧焊同气焊一样，可用焊丝不断地搅拌熔池。 | 错
346 | 焊接时采用直流正接，能够减少飞溅。 | 错
347 | 装配图是表达机器或部件的工作原理、结构形状和装配关系的图样。 | 对
348 | 焊接时开坡口、留钝边的目的是为了保证接头根部焊透。 | 错
349 | 焊接时应尽量采用长弧焊接，因为长弧焊时电弧的范围大，保护的效果好。 | 错
350 | 焊接时直线形运条法适用于宽度较大的对接平焊缝及对接立焊缝的表面焊缝的焊接。 | 错
351 | 焊接碳钢时，应根据钢材的化学成分来选择相应的焊条。 | 错
352 | 焊接头是由焊缝、熔合区、热影响区和热应变脆化区等组成。 | 错
353 | 焊接性包括接合性能和使用性能两方面的内容。 | 对
354 | 焊接冶金全过程与普通冶金过程都是一样的，只是冶金规模的大小不同而已。 | 错
355 | 焊接异种钢时，必须加填充金属，并采用小线能量，以减小熔合比。 | 对
356 | 焊接应力与变形的形成都是由于不均匀温度场造成的。 | 对
357 | 焊接应力主要包括：组织应力、氢集中应力、热应力。 | 对
358 | 焊接与切割作业现场的车辆通道宽度应≥3m，人行通道应≥1．5m。 | 对
359 | 焊接质量是保证焊接结构安全运行和使用的关键。 | 对
360 | 电灼伤处皮肤呈灰黄色。 | 错
361 | 除铁、碳元素外还含有其他合金元素的钢，称为合金钢。 | 错
362 | 焊接中碳调质钢时，采取预热措施，就可防止产生冷裂纹。 | 错
363 | 在热处理过程中若钢的晶粒因过热而粗化，虽然强度有所降低，但塑性影响不大。 | 错
364 | 焊丝上镀铜的目的是防止产生焊接裂纹。 | 错
365 | 焊条电弧焊的焊接规范参数一般包括焊条直径、焊接电流、电弧电压、焊接速度和焊接层道数等。 | 对
366 | 马氏体转变时体积胀大是淬火零件容易变形和开裂的主要原因。 | 对
367 | 焊条电弧焊多层多道焊时有利于提高焊缝金属的塑性和韧性。 | 对
368 | 高碳钢的质量优于中碳钢，中碳钢的质量优于低碳钢。 | 错
369 | 由可锻铸铁制成的零件其基体强度的提高主要在锻造成形过程中完成。 | 错
370 | 焊条电弧焊工艺灵活，适用性强，它适用于各种材料、各种焊接位置以及不同厚度、形状结构的焊接。 | 错
371 | 焊条电弧焊施焊前，应检查设备绝缘的可靠性，接线的正确性，接地的可靠性，电流调整的 可靠性等。 | 对
372 | 焊条电弧焊时，电弧长度大于焊条直径称为长弧焊。 | 对
373 | 焊条电弧焊时，将评定合格的焊接位置改为向上立焊时，属于补加因素。 | 对
374 | 焊条电弧焊时，熔化焊条的主要热量是电流通过焊条时所产生的电阻热。 | 错
375 | 焊条电弧焊时，直径相同的酸性焊条焊接时弧长要比碱性焊条长些。 | 对
376 | 焊条焊芯的圆心与药皮的圆心偏离程度越大，焊接性能越好。 | 错
377 | 与钢类似，铜合金也可以通过淬火后回火的热处理工艺提高其力学性能。 | 错
378 | 通常碳素结构钢可用油槽作为淬火冷却介质。 | 错
379 | 焊条烘干的目的是防止产生气孔而不是防止产生裂纹。 | 错
380 | 对于承受较大拉应力作用的零件，整个截面应完全淬透。 | 对
381 | 焊条金属熔化系数并不能真实地反映焊接生产率的高低，熔敷系数才是反映生产率的指标。 | 对
382 | 焊条牌号“J507”，其中“7”表示焊条药皮类型为低氢钠型。 | 对
383 | 焊条牌号为Z408的铸铁焊条是纯镍铸铁焊条。 | 错
384 | 焊条牌号中，结构钢焊条用符号J表示。 | 对
385 | 焊条型号“E4303”对应的焊条牌号是“J422”。 | 对
386 | 焊条型号中，字母E的含义是表示焊丝。 | 错
387 | 焊条药皮的主要作用之一是稳定电弧。 | 对
388 | 焊条药皮的作用包括稀渣和造渣。 | 对
389 | 焊条药皮在焊接时形成套筒可增大电弧吹力利于熔滴过渡到熔池。 | 对
390 | 化学成分和组织结构是决定材料性能的内在因素。 | 对
391 | 焊条药皮中的脱氧剂能够降低熔渣的氧化性并脱除熔池中的氧。 | 对
392 | 焊条药皮中的稳弧剂能改善引弧性能，提高电弧燃烧稳定性。 | 错
393 | 焊条药皮中的造渣剂熔化后覆盖在焊缝表面上，不仅能隔离空气中的氧和氮，还能改善焊缝的成型和结晶。 | 对
394 | 焊条由焊芯和药皮两部分组成。 | 对
395 | 焊条在储存期内，若保管不善会吸潮，吸潮的焊条会影响工艺性能。 | 对
396 | 焊条直径越大，所产生的电阻热就越大 | 错
397 | 焊条直径在3.2～4mm之间，偏心度限制要求在≤5%。 | 对
398 | 合金钢是指钢中含有一种或多种适量的合金元素，具有较好的特殊性能的钢。 | 对
399 | 合金钢中硫、磷含量多少决定了合金钢的质量高低。 | 对
400 | 后热也称为焊后热处理。 | 错
401 | 厚板的缺口处容易使材料变脆。 | 对
402 | 厚壁管焊接后，一般易产生焊接残余变形，而不易产生大的焊接残余应力。 | 错
403 | 弧长对于焊条发尘量的影响很小。 | 错
404 | 弧光中的紫外线可造成对人眼睛的伤害，引起白内障。 | 错
405 | 弧焊设备的初级接线、修理和检查应由电工进行，焊工不可私自随便拆修，次级接线由焊工进行连接。 | 对
406 | 单晶体的性能具有各向同性的特点。 | 错
407 | 碳的质量分数高于0.5%（ωс）的钢，最终热处理前的预处理工艺是正火。 | 错
408 | 单液淬火冷却方法不易实现机械化。 | 错
409 | 弧焊整流器是一种将直流电转换成交流电的焊接电源。 | 错
410 | 弧焊整流器中输出电抗器的作用是使焊接电流更加平直，减小经整流的直流电的脉动性。 | 对
411 | 黄铜比紫铜焊接时出现的问题是锌的蒸发。 | 错
412 | 黄铜是铜和锌的合金，它的颜色随含锌量的增加由黄红色变成淡黄色。 | 对
413 | 灰铸铁的细丝CO2气体保护焊与焊条电弧焊冷焊工艺基本相同。 | 对
414 | 灰铸铁焊补采用火焰钎焊时，由于母材不熔化，所以焊接接头产生的白铸铁组织较少，不会产生白铸铁组织 | 对
415 | 灰铸铁焊接时不容易产生白铸铁组织，容易产生白铸铁组织。 | 对
416 | 灰铸铁焊接时产生的白铸铁组织，很难机械加工，而且容易引起裂纹。 | 错
417 | 灰铸铁中的碳主要以渗碳体的形式分布于金属基体中，断口呈暗灰色，故而得名。 | 错
418 | 火焰加热矫正法工艺的关键是确定正确的加热位置. | 对
419 | 火焰加热温度越高，则矫正变形的效果越好，所以采用火焰加热矫正法时，加热的温度越高越好。 | 错
420 | 一般不发炎或化脓，但往往造成局部麻木和失去知觉的电击形式是皮肤金属化。 | 错
421 | 机械矫正法只适用于低碳钢结构。 | 错
422 | 了解机器或部件的名称、作用、工作原理和技术要求是读装配图主要的目的之一。 | 对
423 | 机械性能和力学性能是两种不同的性能，因此包含内容也不相同。 | 错
424 | 基本时间与焊缝长度成反比。 | 错
425 | 激光焊接时，由于热源是一束光，焊接时不需与焊件做电接触 | 对
426 | 既然电渣焊时，很厚工件不需要开坡口一次焊成，但由于热源温度低，焊接速度慢，因而是一种优质、低成本、低效率的焊接方法。 | 错
427 | 夹紧工具是用来扩大或撑紧装配件用的一种工具。 | 错
428 | 减少焊接变形的方法有：设计措施、预留焊缝收缩余量，反变形法，合理的装配次序，刚性固定法，热调正法及锤击法等。 | 对
429 | 减小熔合比是焊接灰铸铁时，防止形成裂纹的工艺措施之一。 | 对
430 | 减压器在气瓶采用螺纹连接时应拧足五个螺扣以上。 | 对
431 | 检查有无漏水，漏气和渗油，漏油等现象的试验叫耐压试验。 | 错
432 | 碱性低氢型结构钢焊条应在35-40℃的条件下烘干1-2h，烘干的焊条应放在100-150的保温箱（筒）内随取随用。 | 错
433 | 碱性焊条焊接为防止气孔产生，应采用反复断弧收尾法收尾。 | 错
434 | 碱性药芯焊丝，焊速增加时气孔消失。 | 错
435 | 建设工程是一种产品，适用《中华人民共和国产品质量法》。 | 错
436 | 交流电弧焊时阳极和阴极不断变化，因此焊条和工件得到的热量是不等的。 | 错
437 | 交流电经过整流可以转换为直流电这种转换是利用半导体或电子管具有单方向导电的特性来实现的。 | 对
438 | 交流焊机可以焊酸性和碱性焊条，而直流焊机只能焊接碱性焊条。 | 错
439 | 交流手弧焊机也称焊接整流器。 | 错
440 | 结构刚度增大时，焊接残余应力也随之增大。 | 对
441 | 金属材料的焊接性与使用的焊接方法无关。 | 错
442 | 金属材料的化学性能有：热膨胀性能、导热性能、导电性能及导磁性能。 | 错
443 | 金属材料的机械性能主要包括：强度、硬度、弹性、塑性及韧性等。 | 对
444 | 金属材料的热导率越大，其导热性越好。 | 对
445 | 金属材料的物理性能有：耐腐蚀性能、抗氧化性能及长期组织稳定性能。 | 错
446 | 金属材料受无限次反复交变载荷而破坏的最大应力称为“疲劳极限”。 | 错
447 | 金属的热焊接性，主要决定于母材的化学成分，与该金属的热处理状态、焊接时的热循环条件等无关。 | 错
448 | 金属焊接性指使用焊接性。 | 错
449 | 钢的再结晶退火是将钢加热到AC1温度以上，保温一段时间后在空气中冷却的一种热处理工艺。 | 错
450 | 金属切割过程中，氧气的消耗量与氧气的纯度大小无关。 | 错
451 | 具有合格证的焊工，才有资格焊接各种材料。 | 错
452 | 开坡口焊接可以降低T形接头的应力集中。 | 对
453 | 可燃物质自燃点越高，火灾的危险性越大。 | 错
454 | 3Cr2W8V是冷作模具钢。 | 错
455 | 可以采用紫铜、银或含铜量超过70％的铜合金制造与乙炔接触的仪表、管子等零件。 | 错
456 | 控制层间温度，可降低冷却速度，促使焊接区氢的逸出，有利于防止裂纹的产生。 | 对
457 | 控制焊接变形的目的是尽量减小焊接残余应力。 | 对
458 | 电阻炉用加热元件局部损坏应采用不锈耐热合金钢丝补焊。 | 错
459 | 拉伸试验可以用来测定焊接残余应力。 | 错
460 | 冷焊灰铸铁时，层问不允许用小锤锤击焊缝以避免产生冷裂。 | 错
461 | 冷裂纹产生的部位大多在焊缝中。 | 错
462 | 淬火后的钢，随回火温度的增高，其强度和硬度也增高。 | 错
463 | 冷裂纹是在焊接熔池一次结晶时产生的。 | 错
464 | 冷裂纹在易淬火钢中多有发生，奥氏体钢中极为少见。 | 对
465 | 冷弯试验可以确定焊缝金属的屈服强度。 | 错
466 | 力学性能指标主要有；强度、塑性、冲击韧性和硬度等。 | 对
467 | 利用错误射线探伤的方法中应用最广的是照相法。 | 对
468 | 利用反变形法可以用来克服梁的角变形和弯曲变形。 | 对
469 | 利用容器内外的压力差检查有无泄漏的试验叫气密性试验。 | 对
470 | 利用碳当量可以准确地判断材料焊接性的好坏。 | 错
471 | 连续激光焊用得最多的是二氧化碳激光器。 | 对
472 | 梁与梁的连接形式有对接和搭接两种。 | 错
473 | 两种材料的碳当量数值相同，则其抗冷裂性就完全一样。 | 错
474 | 了解机器或部件的名称、作用、工作原理是读装配图的目的之一。 | 对
475 | 铝焊条药皮含有氯氟，电弧稳定性差，要求使用直流正接法进行焊接。 | 对
476 | 铝合金分为变形铝合金和铸造铝合金两大类。 | 对
477 | 铝和铝合金板厚超过10mm的焊件焊接时，采取预热措施的目的是为了防止冷裂纹。 | 错
478 | 铝和铝合金焊接时，只有采用直流正接才能产生“阴极破碎”作用，去除工件表面和氧化膜。 | 错
479 | 铸铁可以通过采用不同的热处理工艺，获得相当于低碳钢、中碳钢和高碳钢的基体组织。 | 对
480 | 铝及铝合金的焊接，焊缝气孔倾向采用MIG比采用TIG时大些。 | 对
481 | 铝及铝合金的熔点低，焊前一律不能预热。 | 错
482 | 铝及铝合金多用在化工设备上，因此只要求具有耐腐蚀性。 | 对
483 | 铝及铝合金焊后清理的目的是清除残留在焊缝及邻近区域的熔剂，以防腐蚀焊件。 | 错
484 | 铝及铝合金焊接时焊前有时进行预热是为了防止冷裂纹。 | 错
485 | 铝及铝合金焊条在实际生产中使用极少。 | 对
486 | 铝及铝合金用等离子切割下料后，即可进行焊接。 | 错
487 | 铝及铝合金由于导热性强，熔池冷凝快，所以焊接时产生气孔的倾向较大。 | 对
488 | 铝镁合金及铝锰合金耐腐蚀性好，所以称为防锈铝。 | 对
489 | 铝与铝合金焊接变形往往比普通铜材质大，因为铝的线膨胀系数大。 | 对
490 | 螺纹一般不按真实投影作图，而按国家标准《机械制图》中的规定的螺纹画法绘制。 | 对
491 | 马氏体耐热钢是低合金耐热钢。 | 错
492 | 埋弧焊常用的焊剂是烧结焊剂。 | 错
493 | 埋弧焊的焊缝熔合比越大，则接头强度越高。 | 错
494 | 埋弧焊焊接电弧的引燃方法是接触短路引弧法。 | 对
495 | 埋弧焊机的调试内容包括电源、控制系统、小车三个组成部分的性能与参数测试和焊接试验。 | 对
496 | 埋弧焊利用焊芯和焊剂向熔池过渡合金元素。 | 对
497 | 钢中碳的质量分数越高，其淬火加热温度越高。 | 错
498 | 埋弧焊时，若焊接电流过大，焊剂熔化量增加，电弧不稳，严重时会产生咬边和气孔等缺陷。 | 错
499 | 埋弧焊时采用的主要接头形式是对接接头、T形接头和搭接接头。 | 对
500 | 埋弧自动焊焊剂颗粒度增加，熔宽增大，焊缝厚度减小。 | 错