## Sheet1
试题导入模板
*题目 | *题型 | *题目难度 | 选项A | 选项B | 选项C | 选项D | 选项E | 选项F | 选项G | 选项H | *标准答案 | 答案解析
用于调整液压支架高度的元件是 ( )。 | 单选题 | 一般 | 选项A: 平衡千斤顶; 选项B: 立柱; 选项C: 顶梁; 选项G: B
井下一氧化碳最高允许浓度 ( )。 | 单选题 | 一般 | 0.0024 | 0.0022 | 0.4 | 0.0003 |  |  | A
远距离控制线路的额定电压，不超过 ( )V。 | 单选题 | 一般 | 220 | 127 | 660 | 36 |  |  | D
中厚煤层厚度为 ( )的煤层。 | 单选题 | 一般 | 选项A: <1.3m; 选项B: 1.3—3.5m; 选项C: >3.5m; 选项G: B
下两平巷平行，工作面不直时，支架间距调整的原则是 ( )。 | 单选题 | 一般 | 垂直输送机方向调整 | 垂直煤壁方向调整 | 平行于两巷方向调整 | 把工作面调直在按垂直煤壁方向调整 |  |  | C
鼓形密封圈与L形防挤圈配合使用，可使密封压力达 ( )MPa以上。 | 单选题 | 一般 | 40 | 45 | 55 | 60 |  |  | C
液压缸的有效作用面积一定时，液压缸的运动速度取决于 ( )。 | 单选题 | 一般 | 液压缸中液体的压力 | 流入液压缸的液体流量 | 负载阻力的大小 | 液压缸的输出量 |  |  | B
采煤工作面初次放顶及收尾时，必须 ( )。 | 单选题 | 一般 | 制定安全措施 | 通知公司 | 报矿长 | 编制方案 |  |  | A
乳化液泵站工作压力靠 ( )保证。 | 单选题 | 一般 | 节流阀 | 操纵阀 | 卸荷阀 | 冷却器 |  |  | C
提高液压支架的初撑力，可以避免 ( )的离层。 | 单选题 | 一般 | 选项A: 顶板; 选项B: 老顶; 选项C: 直接顶; 选项G: C
顶板破碎或煤层厚度变化大的煤层，适合选用的支架是 ( )。 | 单选题 | 一般 | 选项A: 支撑式支架; 选项B: 掩护式支架; 选项C: 支撑掩护式支架; 选项G: B
液压支架大修后性能试验抽样率应是 ( )％。 | 单选题 | 一般 | 4 | 1 | 2 | 3 |  |  | D
操做液压支架时，完成千斤顶、支柱升降等的升缩动作的阀是 ( )。 | 单选题 | 一般 | 选项A: 操纵阀; 选项B: 控制阀; 选项C: 液压阀; 选项G: A
复位装置是 ( )支架所特有的作用是保证支架移设后，使立柱恢复正确的支撑位置。 | 单选题 | 一般 | 垛式 | 节式 | 掩护式 | 支撑掩护式 |  |  | A
工作面上、下缺口顶板下沉量大，顶板破碎，加强支护的方式有 ( )。 | 单选题 | 一般 | 选项A: 打密集支柱; 选项B: 增设丛柱; 选项C: 架设木垛; 选项G: C
液压支架操作质量标准要求初撑力不低于规定的 ( )。 | 单选题 | 一般 | 0.15 | 0.8 | 0.9 | 0.5 |  |  | B
液压支架进液管的过滤器，每 ( )应有计划地分批进行轮换清洗。 | 单选题 | 一般 | 选项A: 半月; 选项B: 1月; 选项C: 半年; 选项G: B
上盘相对下降，下盘相对上升的断层叫 ( )。 | 单选题 | 一般 | 选项A: 正断层; 选项B: 逆断层; 选项C: 平移断层; 选项G: A
开切眼是切开煤体，开辟生产场所，联系 ( )的通道。 | 单选题 | 一般 | 选项A: 上下风机巷; 选项B: 两顺槽; 选项C: 工作面; 选项G: B
零件相互配合时，其中一种零件作为基准件，改变另一种零件的偏差获得的配合制度是 ( )。 | 单选题 | 一般 | 机孔制 | 机轴制 | 配合制 | 装配制 |  |  | C
工作面初次来压步距一般为 ( )m。 | 单选题 | 一般 | 10 | 50 | 20 | 80 |  |  | C
采煤工作面回风道断电仪传感器的位置离出口小于 ( )米。 | 单选题 | 一般 | 选项A: 15; 选项B: 10; 选项C: 5; 选项G: B
液压支架用于防止矸石窜入工作面的部件是 ( )。 | 单选题 | 一般 | 底座 | 掩护梁 | 顶梁 | 护帮板 |  |  | B
井下空气中，氧含量低于 ( )时，瓦斯就不能够爆炸。 | 单选题 | 一般 | 0.1 | 0.12 | 0.18 | 0.2 |  |  | B
活塞运动速度与流入液压缸的液体 ( )有关。 | 单选题 | 一般 | 流速 | 流量 | 压力 | 压差 |  |  | B
上行割顶煤，下行割底煤，其割煤方式是 ( )。 | 单选题 | 一般 | 选项A: 双向割煤往返进两刀; 选项B: 单向割煤往返一刀; 选项C: 双向割煤往返进一刀; 选项G: C
内供式千斤顶的供液接头，安装在 ( )。 | 单选题 | 一般 | 选项A: 缸体两端孔口上; 选项B: 活塞伸出端; 选项C: 缸体前端孔口上。; 选项G: B
风速，其正常风速在 ( )m/s为宜。 | 单选题 | 一般 | 选项A: 3.5～4; 选项B: 4～5; 选项C: 5～6; 选项G: B
液压支架安全阀每 ( )就应轮换送交检修调试一次。 | 单选题 | 一般 | 选项A: 半年; 选项B: 1年; 选项C: 2年; 选项G: A
液压支架做性能试验时，在额定压力下支架的初撑力不得小于额定初撑力的 ( )。 | 单选题 | 一般 | 选项A: 0.9; 选项B: 0.95; 选项C: 0.85; 选项G: A
压力MPa单位的意思是 ( )。 | 单选题 | 一般 | 公斤/米2 | 公斤/厘米2 | 牛顿/米3 | 牛顿/米2 |  |  | D
活塞运动速度等于液压缸内油液的平均 ( )。 | 单选题 | 一般 | 流速 | 流量 | 压力 | 功率 |  |  | A
提高液压支架的 ( )力，可以降低直接顶的离层。 | 单选题 | 一般 | 初撑 | 工作阻力 | 始动阻力 | 初工作阻力 |  |  | A
立柱和三用阀测试时的工作温度是 ( )。 | 单选题 | 一般 | 选项A: 0～10°; 选项B: 10～50°; 选项C: 60°以上; 选项G: B
回采工作面容易引起瓦斯积聚地点是 ( )。 | 单选题 | 一般 | 选项A: 上隅角与采煤机切割部; 选项B: 下隅角与采空区; 选项C: 回风顺槽与采空区; 选项G: A
从输送机弯曲段切入煤体的进刀方式可能是 ( )。 | 单选题 | 一般 | 选项A: 推入式进刀; 选项B: 中部斜切进刀; 选项C: 钻入式进刀; 选项G: B
倾斜长壁采煤法的工作面是沿 ( )方向推进。 | 单选题 | 一般 | 机巷 | 风巷 | 走向 | 倾斜 |  |  | D
下列现象中 ( )是造成立柱停止供液后自动下缩原因之一。 | 单选题 | 一般 | 选项A: 断路阀未打开; 选项B: 活塞密封损坏; 选项C: 安全阀堵塞; 选项G: B
综采工作面为防止冒顶事故其端面距不能大于 ( )。 | 单选题 | 一般 | 100～200mm | 200～250mm | 250～300mm | 300～350mm |  |  | C
采煤机必须安装内、外喷雾装置。截煤时必须喷雾降尘，内喷雾压力不得小于 ( )MPa，外喷雾压力不得小于1.5MPa，喷雾流量应与机型相匹配。 | 单选题 | 一般 | 2 | 1.5 | 1 | 3 |  |  | A
蓄能器是缓冲元件，为缓和乳化液泵的脉动和储蓄 ( )而设置。 | 单选题 | 一般 | 选项A: 动能; 选项B: 流量; 选项C: 液压能; 选项G: C
支架阀件弹簧的塑性变形不得大于 ( )。 | 单选题 | 一般 | 选项A: 0.05; 选项B: 0.06; 选项C: 0.08; 选项G: A
对侧护板的作用说法不正确的是 ( )。 | 单选题 | 一般 | 选项A: 消除架间缝隙; 选项B: 移架导向; 选项C: 调整支架高度; 选项G: C
活塞密封损坏，高低压窜液会导致 ( )故障。 | 单选题 | 一般 | 选项A: 立柱下降或降得太慢; 选项B: 操作无动作; 选项C: 伸缩梁（前探梁）不动作; 选项G: A
油液压力P≤2.5m/Pa，则压力为 ( )。 | 单选题 | 一般 | 低压 | 中压 | 中高压 | 高压 |  |  | A
厚煤层倾斜分层开采 ( )。 | 单选题 | 一般 | 选项A: 是将厚煤层沿倾斜方向进行分层; 选项B: 是将厚煤层水平方向进行分层。; 选项C: 是将厚煤层沿任意方向进行分层; 选项G: A
支架在承载状况下所承复的顶板最大载荷叫支架的 ( )。 | 单选题 | 一般 | 工作阻力 | 初撑力 | 护强度 | 支护效率 |  |  | A
实现支架液压缸换向,完成支架伸缩动作的是 ( )。 | 单选题 | 一般 | 差动回路 | 阻尼回路 | 换向回路 | 限压回路 |  |  | C
薄煤层厚度为 ( )的煤层。 | 单选题 | 一般 | 选项A: <1.3m; 选项B: 1.3—3.5m; 选项C: >3.5m; 选项G: A
所谓的支撑压力 ( )。 | 单选题 | 一般 | 选项A: 在切割眼两帮煤体中产生; 选项B: 在切割上方顶板中产生; 选项C: 在切割眼下方底板中产生; 选项G: A
采煤机上的控制按钮，必须设在靠 ( )，并加保护罩。 | 单选题 | 一般 | 煤壁一侧 | 采空区一侧 | 输送机头 | 输送机尾 |  |  | B
煤矿企业必须建立入井检身制度和 ( )。 | 单选题 | 一般 | 安全制度 | 出入井人员清点制度 | 处罚制度 | 奖励制度 |  |  | B
采煤工作面最高允许风速 ( )m/s。 | 单选题 | 一般 | 4 | 3 | 2 | 1 |  |  | A
不稳定或中等稳定的松软破碎顶板，选用的支架类型是 ( )。 | 单选题 | 一般 | 垛式 | 节式 | 掩护式 | 支撑掩护式 |  |  | C
基本顶周期来压步距一般为 ( )初次来压步距。 | 单选题 | 一般 | 1/4～1/2 | 1/5～1/8 | 1/8～1/10 | 2～4 |  |  | A
掘进工作面局部通风通风机的最常用的工作方法是 ( )。 | 单选题 | 一般 | 选项A: 压入式; 选项B: 混合式; 选项C: 抽出式; 选项G: A
压力油作用只能单方向运动的是 ( )油缸。 | 单选题 | 一般 | 双向 | 单作用 | 双作用 | 差动 |  |  | B
增压器是由两个 ( )液压缸串联一起而形成的。 | 单选题 | 一般 | 不同缸径 | 相同缸径 | 不同活塞杆 | 活塞直径 |  |  | A
采煤工作面循环作业图中，纵坐标表示 ( )，横坐标表示时间。 | 单选题 | 一般 | 采面长度 | 班次 | 支柱数 | 工序 |  |  | A
采煤工作面至少保证 ( )个畅通的安全出口。 | 单选题 | 一般 | 选项A: 2; 选项B: 3; 选项C: 4; 选项G: A
综采和普采的最大区别是 ( )。 | 单选题 | 一般 | 选项A: 装煤; 选项B: 用可弯曲刮板输送机运煤; 选项C: 用自移式液压支架支护顶板; 选项G: C
工作面顶板条件较好情况下，移架工作应滞后采煤机后滚筒 ( )m进行。 | 单选题 | 一般 | 15 | 1.5 | 0.15 | 25 |  |  | A
液压支架合理的最小支撑高度应大于设计高度的 ( )m。 | 单选题 | 一般 | 0.15 | 0.5 | 0.1 | 1 |  |  | C
工作面基本顶第一次来压垮落称为 ( )。 | 单选题 | 一般 | 选项A: 矿山压力; 选项B: 初次来压; 选项C: 周期来压; 选项G: B
液压支架的形式按适用采高分为薄煤层支架，中厚煤层支架和 ( )支架。 | 单选题 | 一般 | 选项A: 厚煤层; 选项B: 特厚煤层; 选项C: 大采高; 选项G: C
综采放顶煤的适用条件是不易自燃，厚度大于 ( )的缓斜厚煤层。 | 单选题 | 一般 | 3.5m | 4m | 5m | 6m |  |  | D
顶板对液压支架作用时，立柱下腔的液体压力 ( )。 | 单选题 | 一般 | 相应减少 | 相应增加 | 不变 | 恒等 |  |  | B
油液动力粘度与密度的比值称为 ( )粘度。 | 单选题 | 一般 | 运动 | 恩氏 | 雷氏 | 相对 |  |  | A
液压传动可以在较大速度范围内实现 ( )。 | 单选题 | 一般 | 选项A: 有级变速; 选项B: 无极变速; 选项C: 恒速; 选项G: B
浅截式采煤机滚筒进一刀的截深是 ( )。 | 单选题 | 一般 | 0.5m | 0.7m | 0.6m | 0.4m |  |  | C
液压传动中的 ( )将液压能转化成机械能。 | 单选题 | 一般 | 执行元件 | 动力部分 | 控制元件 | 操纵阀 |  |  | A
井下氨最高允许浓度 ( )。 | 单选题 | 一般 | 0.00055 | 0.004 | 0.0004 | 0.0001 |  |  | B
老顶周期垮落前的工作面压力显现加剧的现象叫 ( )。 | 单选题 | 一般 | 选项A: 周期来压; 选项B: 初次来压; 选项C: 冲击地压; 选项G: A
掩护式液压支架的控制顶板特点是 ( )。 | 单选题 | 一般 | 选项A: 顶梁短，控顶距小; 选项B: 顶梁长，控顶距小; 选项C: 顶梁长，控顶距大; 选项G: A
井下氧化氮最高允许浓度 ( )。 | 单选题 | 一般 | 0.0024 | 0.0026 | 0.00025 | 0.00032 |  |  | C
中厚煤层的采区回采率是 ( )。 | 单选题 | 一般 | 选项A: 0.8; 选项B: 0.85; 选项C: 0.75; 选项G: A
防尘密封圈一般安装在立柱的 ( )上。 | 单选题 | 一般 | 活塞 | 活塞杆 | 缸帽 | 缸底 |  |  | C
安装侧护板时，应使活动侧护板朝着 ( )。 | 单选题 | 一般 | 工作面上方 | 工作面下方 | 顶板上方 | 顶板下方 |  |  | B
液压支架用 ( )液体作为动力。 | 单选题 | 一般 | 水 | 乳化 | 透明油 | 空气 |  |  | B
用于支护工作面与两巷交汇处顶板的支架叫 ( )。 | 单选题 | 一般 | 端头支架 | 基本支架 | 排头支架 | 工作面支架 |  |  | A
立柱防尘圈有JF型橡胶防尘圈和GF型 ( )防尘圈。 | 单选题 | 一般 | 选项A: О型; 选项B: 蕾型; 选项C: 骨架式; 选项G: C
采放比大于 ( )的，严禁采用放顶煤开采。 | 单选题 | 一般 | 0.045139 | 0.042361 | 0.04375 | l：2 |  |  | C
液压支架通过 ( )实现支撑和顶板的控制功能。 | 单选题 | 一般 | 掩护梁 | 底座 | 顶梁 | 四连杆 |  |  | C
以下哪种因素 ( )不是影响液压支架初撑力的主要因素。 | 单选题 | 一般 | 泵站压力过低 | 安全阀压力过高 | 供液时间短 | 支柱上下腔串液 |  |  | B
蓄能器投入工作后， ( )应检查其氮气压力。 | 单选题 | 一般 | 5天 | 10天 | 15天 | 一个月 |  |  | B
发现伤员心音微弱或心跳停止，应立即进行胸外心脏挤压，并坚持到心跳恢复或心脏停止 ( )以上。 | 单选题 | 一般 | 选项A: 2h; 选项B: 4h; 选项C: 6h; 选项G: C
( )控制阀以画法应用最广其基本图形符号是方框，有几个方框就是几位。 | 单选题 | 一般 | 压力 | 流量 | 方向 | 流速 |  |  | C
支撑掩护式液压支架的支撑集中作用区离煤壁 ( )。 | 单选题 | 一般 | 较近 | 较远 | 靠近 | 比较靠近 |  |  | B
低压安全阀的开启压力通常为 ( )。 | 单选题 | 一般 | 选项A: 2MPa; 选项B: 3MPa; 选项C: 5MPa; 选项G: A
乳化液泵柱塞密封常采用 ( )圈密封。 | 单选题 | 一般 | 选项A: Y型; 选项B: O型; 选项C: V型; 选项G: C
乳化液泵卸载阀重新恢复供液状态的压力是调定压力的 ( )％左右。 | 单选题 | 一般 | 选项A: 60; 选项B: 70; 选项C: 80; 选项G: B
采煤工作面的工作空间支护与采空区处理工作的总称叫 ( )。 | 单选题 | 一般 | 选项A: 顶板管理; 选项B: 支护与放顶; 选项C: 顶板控制; 选项G: A
综采工作面乳化液泵站的压力大于或等于 ( )。 | 单选题 | 一般 | 20MPa | 18MPa | 31.5MPa | 25MPa |  |  | C
进风井口以下的空气温度（干球温度，下同）必须在 ( )℃以上。 | 单选题 | 一般 | 2 | 5 | 3 | 4 |  |  | A
浮动活塞式千斤顶活塞与活塞秆间采用 ( )密封。 | 单选题 | 一般 | 蕾形 | 鼓形 | О形 | U形 |  |  | C
安全阀调定开启压力应额定压力的 ( )。 | 单选题 | 一般 | 1.05 | 1.1 | 0.8 | 0.9 |  |  | B
立柱缸口一般采用 ( )来防止粉尘脏物带入缸内。 | 单选题 | 一般 | 选项A: 防尘圈; 选项B: 密封圈; 选项C: 铁丝; 选项G: A
采掘工作面回风巷中二氧化碳浓度超过 ( )时，必须停止工作，撤出人员，采取措施，进行处理。 | 单选题 | 一般 | 选项A: 0.01; 选项B: 0.015; 选项C: 0.0075; 选项G: B
液压传动的工作原理是以油液为工作介质利用液体 ( )来传递动力。 | 单选题 | 一般 | 容积 | 面积 | 压力 | 流量 |  |  | C
采煤工作面工程质量标准化中的“两畅通”是指 ( )。 | 单选题 | 一般 | 选项A: 工作面要畅通; 选项B: 上下出口要畅通; 选项C: 工作面上下平巷要畅通; 选项G: B
直接顶的稳定性可分为 ( )。 | 单选题 | 一般 | 选项A: 2类; 选项B: 3类; 选项C: 4类; 选项G: C
支架安装好后，必须接顶，支架初撑力不低于规定值的 ( )。 | 单选题 | 一般 | 0.6 | 0.7 | 0.8 | 0.9 |  |  | B
油液在载面积相同的直观管路中流动时，油液分子之间，油液与管壁之间摩擦所引起的损失是 ( )。 | 单选题 | 一般 | 容积损失 | 流量损失 | 沿程损失 | 局部损失 |  |  | C
支架轻微歪斜时，采用的处理措施是 ( )。 | 单选题 | 一般 | 移架时自调 | 用柱子顶 | 用千斤顶拉架 | 用绞车拉 |  |  | A
倒台阶采煤法仅适于厚度在 ( )以下的急倾斜煤层。 | 单选题 | 一般 | 3m | 4m | 5m | 2m |  |  | B
工作面支架的作用 ( )。 | 单选题 | 一般 | 选项A: 可以防止延伸顶板岩层的变形和移动; 选项B: 可以加剧顶板岩层的变形和移动; 选项C: 完全可以控制顶板岩层的变形和移动; 选项G: A
液压支架的千斤顶按其结构不同分为 ( )。 | 单选题 | 一般 | 选项A: 柱塞式和活塞式; 选项B: 固定活塞式和浮动活塞式; 选项C: 内进液式和外进液; 选项G: A
井下二氧化硫最高允许浓度 ( )。 | 单选题 | 一般 | 0.002 | 0.0006 | 0.0002 | 0.0005 |  |  | D
下列有利于放顶的支护方式是 ( ) | 单选题 | 一般 | 选项A: 戗柱; 选项B: 带帽点柱; 选项C: 密集支柱; 选项G: C
液压支架换向阀做密封试验时，供入公称压力和 ( )MPa的压力，各密封在5min之内不得渗漏。 | 单选题 | 一般 | 选项A: 2; 选项B: 3; 选项C: 5; 选项G: A
直接位于煤层之上，并具有一定的稳定性，在支架前移或撤柱后能自行冒落的岩层，称为 ( )。 | 单选题 | 一般 | 选项A: 伪顶; 选项B: 老顶; 选项C: 直接顶; 选项G: C
为预防端头局部冒顶，端头支架支护强度应比工作面正常支护强度高 ( )以上。 | 单选题 | 一般 | 1倍 | 1.6倍 | 2倍 | 1.2倍 |  |  | B
对于顶底板坚硬完整，周期来压明显的煤层，适合使用的支架是 ( )。 | 单选题 | 一般 | 选项A: 支撑式支架; 选项B: 掩护式支架; 选项C: 支撑掩护式支架; 选项G: A
支架护帮千斤顶的控制系统应设 ( )。 | 单选题 | 一般 | 选项A: 双向锁紧回路; 选项B: 双向锁紧限压回路; 选项C: 双向锁紧单向限压回路; 选项G: C
缓倾斜煤层的倾角为 ( )。 | 单选题 | 一般 | 选项A: 小于8度; 选项B: 小于12度; 选项C: 小于25度; 选项G: C
采煤工作面必须保持至少有 ( )个畅通的安全出口，至少一个通到回风巷道，另一个通到进风巷道。 | 单选题 | 一般 | 1 | 3 | 2 | 4 |  |  | C
倾角小于8度的煤层为 ( )。 | 单选题 | 一般 | 选项A: 倾斜煤层; 选项B: 缓斜煤层; 选项C: 近水平煤层; 选项G: C
相临支架间不能有明显错茬，不超过顶梁侧护板高度的 ( )，支架不咬，不挤，架间隙小于200mm。 | 单选题 | 一般 | 选项A: 0.5; 选项B: 44564; 选项C: 44595; 选项G: C
回撤单体柱坚持 ( )的原则。 | 单选题 | 一般 | 由里向外，由下向上，先支后回 | 由下向上，先支后回 | 由外向里，由下向上 | 由里向外，由上向下，先回后支 |  |  | A
直接顶初次垮落步距为9～18m的直接顶为 ( )。 | 单选题 | 一般 | 选项A: 不稳定顶板; 选项B: 中等稳定顶板; 选项C: 稳定顶板; 选项G: B
保证液压支架的初撑力的关键部件是 ( )工作压力。 | 单选题 | 一般 | 泵站 | 立柱 | 顶梁 | 千斤顶 |  |  | A
液压缸活塞受外力座拥油液处于挤压状态时，油液对活塞有一个 ( )作用力。 | 单选题 | 一般 | 反向 | 正向 | 同向 | 双向 |  |  | A
采煤工作面使用液压支架对初撑力和端面距有何规定 ( )。 | 单选题 | 一般 | 24MPa300mm | 28MPa300mm | 24MPa340mm | 25MPa340mm |  |  | B
使用液压支架内液体的乳化液浓度为 ( )。 | 单选题 | 一般 | 选项A: 5～7%; 选项B: 2～6%; 选项C: 3～5%; 选项G: C
液压传动是通过 ( )将机械能转化成液压能。 | 单选题 | 一般 | 电动机 | 液压阀 | 液体泵 | 蓄能器 |  |  | C
液压支架按支架移动方式可分为 ( )。 | 单选题 | 一般 | 选项A: 一类; 选项B: 两类; 选项C: 三类; 选项G: B
综采面挡煤板的作用是防止割下的煤落到输送机外侧，同时还可存放 ( )。 | 单选题 | 一般 | 锚链 | 电缆和水管 | 金属网 | 钎子 |  |  | B
液压缸单位面积所承受的作用力p= ( )。 | 单选题 | 一般 | A/F | F/A | F·A | F+A |  |  | B
目前老顶根据来压强度及采压步距分为 ( )。 | 单选题 | 一般 | 选项A: 2级; 选项B: 3级; 选项C: 4级; 选项G: C
工作面倾角大于 ( )度时，支架要采取防倒防滑措施，底板松软也要采取相应的措施。 | 单选题 | 一般 | 选项A: 15; 选项B: 17; 选项C: 20; 选项G: A
流量控制阀是靠改变 ( )来控制,调节油液通过阀口的流量,而使执行机构产生相应的运动速度。 | 单选题 | 一般 | 选项A: 液体压力大小; 选项B: 液体流速大小; 选项C: 通道开口的大小; 选项G: C
综采工作面过褶曲带，向上或向下推进时，其坡度在 ( )左右为宜。 | 单选题 | 一般 | 选项A: 14°; 选项B: 16°; 选项C: 18°; 选项G: A
目前我国使用中的液压支架，中心距离一般为 ( )m。 | 单选题 | 一般 | 0.85 | 1.25 | 1.5 | 1.75 |  |  | C
照明、信号、电话和手持式电气设备的供电额定电压，不超过 ( )V。 | 单选题 | 一般 | 660 | 127 | 220 | 1140 |  |  | B
井下硫化氢最高允许浓度 ( )。 | 单选题 | 一般 | 0.00066 | 0.0026 | 0.0004 | 0.0003 |  |  | A
支撑式液压支架梁端支撑力可达 ( )KN。 | 单选题 | 一般 | 517 | 51.7 | 5.17 | 0.517 |  |  | B
基本顶初次破断在采煤工作面引起的矿压显现叫 ( )。 | 单选题 | 一般 | 选项A: 矿山压力; 选项B: 初次来压; 选项C: 周期来压; 选项G: B
井下每人每分钟供给风量不得少于 ( )m³。 | 单选题 | 一般 | 5 | 2 | 4 | 3 |  |  | C
循环作业图是表示工作面内各工序在时间和 ( )上的相互关系。 | 单选题 | 一般 | 工序 | 空间 | 技术 | 经济 |  |  | A
泵站运行 ( )后，需升井检修。 | 单选题 | 一般 | 一年 | 3个月 | 半年或一个工作面采完后 | 2个月 |  |  | C
煤矿从业人员调整工作岗位或者离开本岗位()重新上岗前,应当重新接受安全培训;经培训合格后,方可上岗作业。 | 单选题 | 一般 | 选项A: 2年以上(含2年); 选项B: 半年以上(含半年); 选项C: 1年以上(含1年); 选项G: C
液压传动的油液中渗入 ( )时，会产生噪音。 | 单选题 | 一般 | 选项A: 水; 选项B: 杂质; 选项C: 空气; 选项G: C
乳化液泵额定压力为 ( )。 | 单选题 | 一般 | 20MPa | 25MPa | 30MPa | 35MPa |  |  | C
矿工自救时佩带自救起后，若感到吸人的空气干热灼烫，则应 ( )。 | 单选题 | 一般 | 取掉口具 | 坚持使用，脱离灾区 | 取掉一段时间再带 | 取下口具，马上就地修理 |  |  | B
ZFS6000/20/30属于 ( )式液压支架。 | 单选题 | 一般 | 初撑 | 支撑掩护 | 放顶煤 | 支撑式 |  |  | C
反映顶底板的移近量的物理量是 ( ) | 单选题 | 一般 | 选项A: 顶板下沉速度; 选项B: 顶板下沉量; 选项C: 支架荷载; 选项G: A
单伸缩立柱的基本控制回路属于 ( )。 | 单选题 | 一般 | 单向锁紧回路 | 双向锁紧回路 | 单向锁紧限压回路 | 双向锁紧限压回路 |  |  | C
开采时混入煤炭中的小于50mm的顶底板岩石碎块叫 ( )。 | 单选题 | 一般 | 选项A: 岩石; 选项B: 矸石; 选项C: 灰分; 选项G: C
整体移溜时弯曲部分的长度不得小于 ( )。 | 单选题 | 一般 | 选项A: 10m; 选项B: 15m; 选项C: 20m; 选项G: B
轴的尺寸比孔的尺寸有时小，有时大，称为 ( ) | 单选题 | 一般 | 选项A: 间隙配合; 选项B: 过盈配合; 选项C: 过渡配合; 选项G: C
液体密度常用 ( )符号表示。 | 单选题 | 一般 | ρ | ｐ | φ | P |  |  | A
《采煤工作面质量标准化标准》规定：支架与输送机要垂直，偏差应 ( )。 | 单选题 | 一般 | 选项A: ＜5°; 选项B: ＞5°; 选项C: ＜15°; 选项G: A
煤层平均厚度小于 ( )米的，严禁采用放顶煤开采。 | 单选题 | 一般 | 4 | 5 | 8 | 10 |  |  | A
煤层倾角小于 ( )时，为防支架和输送机下滑，把工作面调成伪斜。 | 单选题 | 一般 | 12° | 15° | 18° | 20° |  |  | A
下列不属于一氧化碳性质的是 ( )。 | 单选题 | 一般 | 选项A: 燃烧爆炸性; 选项B: 毒性; 选项C: 助燃性; 选项G: C
随着上区段工作面采完后，用专门的支护材料，在采空区维护将上区段运输平巷作为下区段采煤工作面的回风平巷称为 ( )。 | 单选题 | 一般 | 选项A: 沿空留巷; 选项B: 沿空送巷; 选项C: 双巷布置; 选项G: A
单活塞杆液压缸工作时，活塞要获得大的推力，油液对活塞腔的作用 ( )对活塞杆腔的作用力。 | 单选题 | 一般 | 大于 | 等于 | 小于 | 大于等于 |  |  | A
液压缸是液压系统中的 ( )元件。 | 单选题 | 一般 | 动力 | 控制 | 执行 | 辅助 |  |  | C
液压传动的工作部分的作用是将液压势能转换成 ( )。 | 单选题 | 一般 | 选项A: 机械能; 选项B: 原子能; 选项C: 光能; 选项G: A
ZFS4000/16/28C型支架中的S表示 ( ) | 单选题 | 一般 | 选项A: 水砂充填; 选项B: 双输送机; 选项C: 水力采煤; 选项G: B
推移刮板输送机时，弯曲段长度不得小于 ( )。 | 单选题 | 一般 | 选项A: 12m; 选项B: 15m; 选项C: 18m; 选项G: B
采煤工作面基本支护方式有 ( )两种。 | 单选题 | 一般 | 选项A: 点柱和支架; 选项B: 密集支柱和支架; 选项C: 丛柱和金属棚; 选项G: A
煤层厚度在1.3～3.5m叫 ( )。 | 单选题 | 一般 | 选项A: 厚煤层; 选项B: 中厚煤层; 选项C: 薄煤层; 选项G: B
为回采工作面服务的巷道是 ( )。 | 单选题 | 一般 | 选项A: 开拓巷道; 选项B: 准备巷道; 选项C: 回采巷道; 选项G: C
井下各级配电电压和各种电气设备的额定电压等级，低压不超过 ( )V。 | 单选题 | 一般 | 3300 | 127 | 660 | 1140 |  |  | D
综采工作面的支护设备是 ( )。 | 单选题 | 一般 | 单体液压支柱 | 金属摩擦支柱 | 单体支架 | 自移支架 |  |  | D
液压支架的工作阻力是最大 ( )力。 | 单选题 | 一般 | 初撑 | 支撑 | 始动 | 初撑阻力 |  |  | B
支架相互分担顶板压力的性质叫支架的 ( )。 | 单选题 | 一般 | 恒阻性 | 可缩性 | 让压性 | 增阻性 |  |  | C
倾斜长壁采煤法适用于煤层倾角是 ( )。 | 单选题 | 一般 | 选项A: 12度以下; 选项B: 25度以下; 选项C: 45度以上; 选项G: A
在采煤工作面 ( ) 侧上隅角常常会形成瓦斯积聚。 | 单选题 | 一般 | 选项A: 回风巷; 选项B: 进风巷; 选项C: 机头; 选项G: A
采煤工作面风流中的二氧化碳浓度达到 ( ) 度时，必须停止工作，撤出人员。 | 单选题 | 一般 | 0.01 | 0.015 | 0.017 | 0.02 |  |  | B
液压支架安全阀定期抽查试验，开启压力不小于 ( )额定工作压力。 | 单选题 | 一般 | 选项A: 0.7; 选项B: 0.8; 选项C: 0.9; 选项G: C
液压元件的职能符号不表示元件 ( )。 | 单选题 | 一般 | 选项A: 职能; 选项B: 连接关系; 选项C: 结构和安装位置; 选项G: C
当采高超过 ( )m或片帮严重时，液压支架必须有护帮板，防止片帮伤人。 | 单选题 | 一般 | 4 | 3 | 2 | 3.5 |  |  | B
初次来压步距取决于 ( )的强度。 | 单选题 | 一般 | 伪顶 | 直接顶 | 基本顶 | 基本底 |  |  | C
倾斜煤层综采面，液压支架用 ( )控制方式合理。 | 单选题 | 一般 | 选项A: 本架; 选项B: 单向邻架; 选项C: 双向邻架; 选项G: B
强度高，耐高温，抗腐蚀性强的精过滤器是 ( )。 | 单选题 | 一般 | 网式过滤器 | 线隙式过滤器 | 烧结式过滤器 | 纸芯式过滤器 |  |  | C
旬检后完好率应达到 ( )以上。 | 单选题 | 一般 | 0.7 | 0.75 | 0.8 | 0.85 |  |  | C
综采工作面运输设备是不包括 ( ) 。 | 单选题 | 一般 | 可弯曲刮枝输送机 | 采煤机 | 桥式转载机 | 可伸缩皮带 |  |  | B
处理倒架、歪架、压架以及更换支架和拆修顶梁、支柱、座箱等大型部件时，必须 ( )。 | 单选题 | 一般 | 编制方案 | 通知公司 | 有队长跟班 | 有安全措施 |  |  | D
转载机机尾与工作面机头相互之间的内尺寸卸载高度为 ( )mm。 | 单选题 | 一般 | 选项A: 400; 选项B: 500; 选项C: 600; 选项G: C
活柱镀层损伤主要表现在机械损伤和 ( )损伤。 | 单选题 | 一般 | 腐蚀 | 安装 | 运输 | 推移 |  |  | A
当支架的全部支柱下腔内的压力都达到泵站额定压力时，支架对顶板的支撑力称为支架的 ( )。 | 单选题 | 一般 | 初撑力 | 工作阻力 | 支护强度 | 最大工作阻力 |  |  | A
液压支架端面距不能过大，端面距不能大于 ( )mm。 | 单选题 | 一般 | 选项A: 400; 选项B: 200; 选项C: 340; 选项G: C
随身携带 ( )，严禁携带烟草和点火物品，严禁穿化纤衣服，入井前严禁喝酒。 | 单选题 | 一般 | 自救器和矿灯 | 水 | 食物 | 药品 |  |  | A
( )是用来调定系统压力和防止系统过载的压力控制阀。 | 单选题 | 一般 | 选项A: 节流阀; 选项B: 溢流阀; 选项C: 换向阀; 选项G: B
直径为100mm的单体液压支柱，其初设支柱初撑力必须 ( )。 | 单选题 | 一般 | ≥60KN | ≥70KN | ≥80KN | ≥90KN |  |  | D
安全性能检验和鉴定，并 ( )。 | 单选题 | 一般 | 经总工程师批准 | 报集团公司批准 | 制定安全措施 | 编制方案 |  |  | C
采煤工作面文明生产质量标准规定，采面两巷道积水，长度不超过 ( )，深不超过0.2m。 | 单选题 | 一般 | 3m | 5m | 4m | 6m |  |  | B
可伸缩胶带输送机，通过 ( )装置，使胶带伸长或缩短，调节运输距离。 | 单选题 | 一般 | 推移 | 储带 | 拉伸 | 弹簧 |  |  | B
如某元件须获得比主系统油压高的多的压力时可采用 ( )。 | 单选题 | 一般 | 压力调定回路 | 多及压力回路 | 减压回路 | 增压回路 |  |  | D
采煤工作面所有安全出口与巷道连接处 ( )范围内，必须加强支护，其范围内巷道高度不低于1.8m。 | 单选题 | 一般 | 选项A: 40; 选项B: 30; 选项C: 20; 选项G: C
工作面移架时前后 ( )米内不得有其他人。 | 单选题 | 一般 | 2 | 3米 | 4米 | 5米 |  |  | B
液压支架以高压液体为动力，通过 ( ) 元件操作各种动力油缸的伸缩。 | 单选题 | 一般 | 选项A: 执行; 选项B: 控制; 选项C: 动力; 选项G: B
冲击地压是矿山压力的 ( )。 | 单选题 | 一般 | 选项A: 一般显现; 选项B: 特殊显现; 选项C: 没有矿山压力显现; 选项G: B
跨输送机机头，机尾抬棚，交错支设，与工作面第一架液压支架之间距离不得超过 ( )m，支护材料符合要求。 | 单选题 | 一般 | 0.5 | 0.6 | 0.7 | 0.9 |  |  | C
掩护式液压支架规定代号是 ( )。 | 单选题 | 一般 | 选项A: Z; 选项B: Y; 选项C: W; 选项G: C
对拉工作面常见的通风方式是 ( )。 | 单选题 | 一般 | W | U | H | Y |  |  | A
综采工作面降尘效果取决于喷雾速度与雾滴的粒度，在 ( )um时，降尘效果就不好。 | 单选题 | 一般 | 选项A: 2～20; 选项B: 1～10; 选项C: 3～15; 选项G: B
支撑掩护式支架适用于煤层厚度 ( )。 | 单选题 | 一般 | 选项A: 落煤层; 选项B: 中厚煤层; 选项C: 厚煤层; 选项G: B
对金属顶梁和单体液压支柱，在采煤工作面回采结束后或使用时间超过 ( )个月后，必须进行检修。 | 单选题 | 一般 | 4 | 6 | 10 | 8 |  |  | D
安全阀开启动作后液压支架进入 ( )阶段工作状态。 | 单选题 | 一般 | 初撑 | 增阻 | 恒阻 | 急增阻 |  |  | C
利用留煤柱支撑采空区的方法，叫 ( )。 | 单选题 | 一般 | 煤柱支撑法 | 充填法 | 沿空留巷 | 垮落法 |  |  | A
支架液压系统中，限定液压压力的元件是 ( )。 | 单选题 | 一般 | 操纵阀 | 安全阀 | 液控单向阀 | 逆流阀 |  |  | B
操作支架及时支护后，推移刮板输送机应距采煤机后滚筒 ( )时进行。 | 单选题 | 一般 | 选项A: 5～10m; 选项B: 10～15m; 选项C: 10～15架; 选项G: B
综采放顶煤常用的放煤顺序是 ( )。 | 单选题 | 一般 | 一刀一放 | 两刀一放 | 三刀一放 | 四刀一放 |  |  | B
高档普采工作面采用 ( )支护顶板。 | 单选题 | 一般 | 选项A: 金属支柱; 选项B: 单体液压支柱; 选项C: 液压支架; 选项G: B
深度在300m的岩层所受垂直压力大约为 ( )KN/m²。 | 单选题 | 一般 | 68.1 | 681 | 6.81 | 0.681 |  |  | B
在支架前方顶柱煤壁，防止煤壁片帮或片帮时起遮蔽作用的装置是( D )。 | 单选题 | 一般 | 复位装置 | 侧护装置 | 调架装置 | 护帮装置 |  |  | D
放顶煤液压支架有底位、中位和 ( )位三种。 | 单选题 | 一般 | 选项A: 侧位; 选项B: 前位; 选项C: 高位; 选项G: C
ZZ4000/17/35型支架属于 ( )支架。 | 单选题 | 一般 | 垛式 | 节式 | 掩护式 | 支撑掩护式 |  |  | D
煤层倾角为28度是 ( )。 | 单选题 | 一般 | 选项A: 缓倾斜煤层; 选项B: 倾斜煤层; 选项C: 急倾斜煤层; 选项G: B
支架在承载状况下所承受的顶板最大载荷叫支架的 ( )。 | 单选题 | 一般 | 工作阻力 | 初撑力 | 护强度 | 支护效率 |  |  | A
风流沿采煤工作面由下向上的流动叫 ( )。 | 单选题 | 一般 | 串联通风 | 并联通风 | 扩散通风 | 上行通风 |  |  | D
液压支架的 ( )设置可以用于调整架间距。 | 单选题 | 一般 | 侧护板 | 掩护梁 | 前后连杆 | 立柱 |  |  | A
煤尘爆炸的条件是 ( )。 | 单选题 | 一般 | 选项A: 有能引起燃烧和爆炸的煤尘有高温热源; 选项B: 有能引起燃烧和爆炸的煤尘有高温热源有足够的氧气来源; 选项C: 有高温热源有足够的氧气来源; 选项G: B
乳化液自出厂日期起，贮存保质期为 ( )。 | 单选题 | 一般 | 6个月 | 一年 | 一年半 | 二年 |  |  | B
刮板输送机在调整其刮板链松紧时，其标准是满载时，松弛量不应大于 ( )长度。 | 单选题 | 一般 | 选项A: 1个链环; 选项B: 2个链环; 选项C: 3个链环; 选项G: B
支架操作的基本原则是 ( )。 | 单选题 | 一般 | 选项A: 立即支护; 选项B: 少降快移; 选项G: A
综采工作面要严格控制采高，采高不能超过 ( )。 | 单选题 | 一般 | 煤层厚度 | 风巷长度 | 支架允许高度 | 机巷高度 |  |  | C
综采工作面用千斤顶牵引输送机防滑时，工作面一般每隔 ( )m安设一个牵引千斤顶。 | 单选题 | 一般 | 5～10 | 10～15 | 15～20 | 20～25 |  |  | B
利用活塞两侧有效作用面积差工作的单活塞杆液压缸称为 ( )液压缸。 | 单选题 | 一般 | 双向 | 差动 | 双作用 | 单作用 |  |  | B
采用放顶煤采煤法开采时，必须根据煤层地质特征 ( )。 | 单选题 | 一般 | 制定安全措施 | 报集团公司批准 | 编制放顶煤开采设计 | 编制方案 |  |  | C
采掘工作面风流中二氧化碳浓度达到 ( )时，必须停止工作，撤出人员，查明原因，制定措施，进行处理。 | 单选题 | 一般 | 0.005 | 0.01 | 0.015 | 0.02 |  |  | C
放煤口设在掩护梁下部，通过放煤板进行放煤的支架称为 ( )放顶煤支架。 | 单选题 | 一般 | 选项A: 高位; 选项B: 中位; 选项C: 低位; 选项G: C
防爆电气设备入井前,应检查其“产品合格证”、“ ( )”及安全性能；检查合格并签发合格后，方准入井。 | 单选题 | 一般 | 煤矿矿用产品安全标志 | 检验报告 | 准入证 | 生产许可证 |  |  | A
升降液压支架是指支架 ( )的整个过程。 | 单选题 | 一般 | 供液到支柱升起 | 支架升起到降架脱离顶板 | 顶梁支撑顶板 | 立柱下降 |  |  | B
支撑掩护式支架适用在煤层倾角 ( )。 | 单选题 | 一般 | 选项A: 12度以下; 选项B: 20度以下; 选项C: 25度以下; 选项G: A
倾斜长壁采煤法中，采煤工作面沿煤层倾斜方向自下而上推进的开采叫做 ( )。 | 单选题 | 一般 | 选项A: 仰斜开采; 选项B: 俯斜开采; 选项C: 水平开采; 选项G: A
( )千斤顶主要用于改善顶梁的载荷分布情况。 | 单选题 | 一般 | 侧护 | 护帮 | 平衡 | 前梁 |  |  | C
位于直接顶或煤层之上的其厚度大而岩性坚硬且难于垮落的岩层，一般要强制放顶，通常由砂岩，砾岩和石灰岩组成的称为 ( )。 | 单选题 | 一般 | 选项A: 基本顶; 选项B: 伪顶; 选项C: 直接顶; 选项G: A
工作面顶板坚硬，机掘一次成巷，采用 ( )支护。 | 单选题 | 一般 | 选项A: 锚杆或锚杆加点柱; 选项B: 锚杆加棚式; 选项C: 一梁三柱棚式; 选项G: B
液压传动中的低压p≤ ( )MPa。 | 单选题 | 一般 | 25 | 2.5 | 0.25 | 250 |  |  | B
支架的支护效率主要取决于立柱倾斜程度，当力柱直立时，支护效率为 ( )。 | 单选题 | 一般 | 0.25 | 0.5 | 0.75 | 1 |  |  | D
( )是使立柱保持恒定工作阻力的关键部件。 | 单选题 | 一般 | 选项A: 液控单向阀; 选项B: 操作阀; 选项C: 安全阀; 选项G: C
液压支架通过断层时，支架不是前移、就是俯就是仰，其角度为 ( )。 | 单选题 | 一般 | 选项A: 8～10°; 选项B: 10～12°; 选项C: 12～14°; 选项G: A
局部瓦斯积聚是指体积在 ( )m³以上的空间内瓦斯浓度达到2%。 | 单选题 | 一般 | 选项A: 1; 选项B: 0.5; 选项C: 1.5; 选项G: B
周期性垮落步距是初次垮落步距的 ( )。 | 单选题 | 一般 | 选项A: 44563; 选项B: 44565; 选项C: 1/2～1/4; 选项G: C
支架间距要保持均匀，架中心距按作业规程不得超过 ( )。 | 单选题 | 一般 | 选项A: ±50mm; 选项B: ±100mm; 选项C: ±150mm; 选项G: B
圆管 ( )处的液体流速最大。 | 单选题 | 一般 | 中心 | 管底 | 管侧壁 | 管定 |  |  | A
工作面两端必须使用 ( )或增设其他形式的支护。 | 单选题 | 一般 | 切顶柱 | 端头支架 | 长钢梁 | 木垛 |  |  | B
矿井空气的主要组成成分有 ( )。 | 单选题 | 一般 | 选项A: O2和; 选项B: H4; 选项G: A
综采工作面两巷的净高不得低于 ( )。 | 单选题 | 一般 | 1.8m | 2m | 1.6m | 1.7m |  |  | A
低瓦斯矿井中，所有采掘工作面瓦斯浓度的检查，每班至少检查 ( )次。 | 单选题 | 一般 | 选项A: 1; 选项B: 2; 选项C: 0; 选项G: B
支架结构和 ( )对控顶区直接顶动态有直接影响。 | 单选题 | 一般 | 选项A: 支护密度; 选项B: 支护数量; 选项C: 支护载荷; 选项G: A
开采厚煤层综采中位，底位放顶煤时，采用的劳动组织形式是 ( )。 | 单选题 | 一般 | 追机工作 | 段落工作 | 混合工作 | 平行工作 |  |  | D
以下四项中 ( )不是支撑掩护式液压支架活动侧护板所具有的性能。 | 单选题 | 一般 | 挡矸 | 防倒 | 调架 | 切顶 |  |  | D
冲击地压发生后的破坏性一般 ( )。 | 单选题 | 一般 | 选项A: 很大; 选项B: 很小; 选项C: 没有破坏性; 选项G: A
支架间距要保持均匀，架中心距不得超过±100，支架排成直线，其偏差不得超过 ( )。 | 单选题 | 一般 | 选项A: ±50; 选项B: ±80; 选项C: ±100; 选项G: A
煤矿不得因从业人员对本单位安全生产工作提出批评、检举、控告或者拒绝违章指挥、强令冒险作业而降低其工资、福利等待遇或者解除与其订立的()。 | 单选题 | 一般 | 选项A: 责任书; 选项B: 劳动合同; 选项C: 协定; 选项G: B
工作面采煤机割煤后，先推溜再移架的工作方式是 ( )。 | 单选题 | 一般 | 选项A: 及时支护; 选项B: 滞后支护; 选项C: 超前支护; 选项G: B
倾斜煤层的倾角为 ( )。 | 单选题 | 一般 | 选项A: 45～90°; 选项B: 0～25°; 选项C: 25～45°; 选项G: C
综采工作面两巷自安全出口向外20m范围内的高度不得低于 ( )m。 | 单选题 | 一般 | 3 | 1.8 | 2 | 1.5 |  |  | B
某液压千斤顶，小活塞面积为1cm²，大活塞为100cm²，当在小活塞上加5N力时，如果不计磨擦阻力等，大活塞可产生 ( )N的力。 | 单选题 | 一般 | 100 | 1000 | 500 | 50 |  |  | C
间接推移装置拉架时 ( )。 | 单选题 | 一般 | 千斤顶活塞杆伸出 | 千斤顶活塞杆缩回 | 采用差动供液方式 | 向推移千斤顶活塞杆腔供液 |  |  | B
液压支架安全阀开启时，表明支架在 ( )阶段工作。 | 单选题 | 一般 | 初撑 | 恒阻 | 承载 | 支撑 |  |  | C
大流量安全阀的流量一般为 ( )。 | 单选题 | 一般 | 选项A: 〉16L/min; 选项B: 50L/min; 选项C: 100L/min; 选项G: C
位于煤层之上随采随落的极落岩层称为 ( )。 | 单选题 | 一般 | 选项A: 直接顶; 选项B: 基本顶; 选项C: 伪顶; 选项G: C
综合机械化采煤工作面采用 ( )支护顶板。 | 单选题 | 一般 | 单体支柱 | 液压支柱 | 液压支架 | 摩擦支柱 |  |  | C
电动机或开关安设地点附近 ( )m以内风流中瓦斯浓度达到1.5%时，必须停止作业，切断电源，撤出人员，进行处理 。 | 单选题 | 一般 | 10 | 30 | 20 | 40 |  |  | C
溢流量<16L/min的小流量安全阀，适用于顶板来压 ( )的工作面支架立柱。 | 单选题 | 一般 | 强烈 | 不强烈 | 较强烈 | 极强烈 |  |  | B
液压支架是以 ( )为动力。 | 单选题 | 一般 | 高压液体 | 低压液体 | 水 | 乳化油 |  |  | A
( )液压支架设有复位装置。 | 单选题 | 一般 | 掩护式 | 支撑式 | 支撑掩护式 | 掩护支撑式 |  |  | B
后连杆与掩护梁和底座构成 ( )。 | 单选题 | 一般 | 选项A: 架主体结构; 选项B: 架主要机构; 选项C: 连杆机构; 选项G: C
我国矿井主通风机的主要工作方法是 ( )。 | 单选题 | 一般 | 选项A: 压入式; 选项B: 混合式; 选项C: 抽出式; 选项G: C
液压支架完好标准规定：安全阀定期抽查试验开启压力不小于 ( )倍额定工作压力。 | 单选题 | 一般 | 选项A: 1; 选项B: 0.85; 选项C: 0.9; 选项G: C
溢流量小于16L/min的安全阀为小流量安全阀，溢流量为 ( )L/min的安全阀为中流量安全阀。 | 单选题 | 一般 | 选项A: 16～100; 选项B: 10～100; 选项C: 10～1000; 选项G: A
在支架动作中，若两个不同的动作均需携带另一个动作，或两个动作均需向某一液压腔供液时，需设置 ( )。 | 单选题 | 一般 | 选项A: 安全阀; 选项B: 溢流阀; 选项C: 交替单向阀; 选项G: C
推移装置属于液压支架组成中的 ( )。 | 单选题 | 一般 | 承载结构件 | 执行元件 | 控制元件 | 辅助装置 |  |  | D
综采工作面放顶煤，只要支架推出切眼 ( )刀，顶煤一冒落，即可放顶煤。 | 单选题 | 一般 | 3～4 | 4～5 | 5～6 | 1～2 |  |  | B
液压支架完好标准规定活柱局部锈斑面积不大于 ( )mm²。 | 单选题 | 一般 | 100 | 50 | 200 | 5 |  |  | B
液体在无分支管路中做稳定流动时，管径细的平均流速大，管经粗的平均流速小这是流动液体的 ( )。 | 单选题 | 一般 | 静压传递原理 | 连续性原理 | 帕斯卡原理 | 流体力学原理 |  |  | B
采煤工作面“三直一平两畅通”中不属于三直内容的有 ( )。 | 单选题 | 一般 | 煤壁直 | 溜子直 | 支架直 | 管线直 |  |  | D
位于伪顶或直接位于煤之上的较厚岩层有一层或几层厚达数米，回柱后自行垮落，多为砂质页岩，粉砂岩，页岩等构成的称为 ( )。 | 单选题 | 一般 | 选项A: 直接顶; 选项B: 伪顶; 选项C: 基本顶; 选项G: A
防止运输机下滑，在工艺上可调斜工作面成伪斜，即下端超前 ( )。 | 单选题 | 一般 | 选项A: 1～5°; 选项B: 2～6°; 选项C: 3～7°; 选项G: B
液压系统的油箱中油的温度一般在 ( )范围内比较合适。 | 单选题 | 一般 | 选项A: 40～50℃; 选项B: 55～65℃; 选项C: 65～75℃; 选项G: B
设计能力为150万吨年的矿井属于 ( )矿井。 | 单选题 | 一般 | 选项A: 大型; 选项B: 中型; 选项C: 小型; 选项G: A
断层落差小于采高的2/3时，影响范围小于30m，可采用 ( )。 | 单选题 | 一般 | 选项A: 搬家跳采; 选项B: 开掘绕巷; 选项C: 直接硬过; 选项G: C
采煤工作面 ( )危害主要通过液压支架表现出来。 | 单选题 | 一般 | 矿山压力 | 瓦斯 | 煤尘 | 片帮 |  |  | A
大采高综采工作面一次采全高为 ( )。 | 单选题 | 一般 | 选项A: 超过3米; 选项B: 超过3.5米; 选项C: 超过6米; 选项G: B
综采工作面的泵站是供给 ( )或其它液压装置的动力设备。 | 单选题 | 一般 | 采煤机 | 运输机 | 液压支架 | 转载机 |  |  | C
采煤机割煤时，产尘量 ( )。 | 单选题 | 一般 | 一般 | 较高 | 很低 | 最高 |  |  | D
工作面出现异常气味，如煤油味，汽油味，松节油或焦油味，表明风流上方存在 ( )。 | 单选题 | 一般 | 选项A: 瓦斯突出; 选项B: 顶板冒落; 选项C: 煤炭自燃; 选项G: C
综采工作面的作业方式普遍采用的是 ( )。 | 单选题 | 一般 | 四六制 | 四八交叉制 | 三八制 | 九九六制 |  |  | A
采煤工作面在一昼夜内出煤班和准备班的配合方式叫采煤工作面的 ( )。 | 单选题 | 一般 | 工作方式 | 循环方式 | 作业形式 | 劳动组织 |  |  | D
主压力管路用字母 ( )表示。 | 单选题 | 一般 | 选项A: HP; 选项B: P; 选项C: O; 选项G: B
每隔两年，必须对从事井下工作的职工进行一次培训，时间不少于 ( )天。 | 单选题 | 一般 | 7 | 10 | 15 | 一个月 |  |  | B
综采工作面不作为推溜移架支点的设备是 ( )。 | 单选题 | 一般 | 选项A: 液压支架; 选项B: 刮板输送机; 选项C: 采煤机; 选项G: C
以下四项中 ( )连接固定不是立柱缸口导向套的固定方式。 | 单选题 | 一般 | 螺纹 | 纲丝 | 卡环 | 卡键 |  |  | D
液体质量单位是 ( )。 | 单选题 | 一般 | N·s2/m4 | Kq·s2/m4 | Kg·s2/m4 | Kg·s/m |  |  | C
液压传动的油液黏度随 ( )变化而变化。 | 单选题 | 一般 | 机械力 | 温度 | 液体压力 | 湿度 |  |  | B
液压支架检修质量标准规定：构件表面上出现的凹坑面积不得超过 ( )cm²。 | 单选题 | 一般 | 80 | 90 | 100 | 50 |  |  | C
掩护式，支撑掩护式常用的底座是 ( )。 | 单选题 | 一般 | 对分式 | 底靴式 | 柱靴式 | 整体式 |  |  | D
处理液压支架系统故障时先关闭 ( )。 | 单选题 | 一般 | 选项A: 回液断路阀; 选项B: 液控阀; 选项C: 卸压阀; 选项G: B
反映顶板的稳定程度的物理量是 ( )。 | 单选题 | 一般 | 选项A: 顶板下沉速度; 选项B: 顶板下沉量; 选项C: 支架荷载; 选项G: B
呼吸性粉尘是指粒径在 ( )微米以下，能被人体肺泡吸入的粉尘。 | 单选题 | 一般 | 选项A: 20; 选项B: 10; 选项C: 5; 选项G: C
液压传动是利用 ( )传递动力。 | 单选题 | 一般 | 机械力 | 液体流动 | 液体压力 | 机械能 |  |  | C
下列哪些不是液压支架日检内容 ( )。 | 单选题 | 一般 | 选项A: 检查并处理U型销是否齐全; 选项B: 重新调整安全阀; 选项C: 更换损坏的支柱及千斤顶; 选项G: B
工作面单体支柱钻底量不得超过 ( )mm。 | 单选题 | 一般 | 选项A: 200; 选项B: 150; 选项C: 100; 选项G: C
ZFZ400/16/28ST型支架属于 ( )。 | 单选题 | 一般 | 铺网支架 | 放顶煤支架 | 充填支架 | 端头支架 |  |  | B
综采工作面液压支架使 ( )工序实现了机械化。 | 单选题 | 一般 | 选项A: 落煤与装煤; 选项B: 装煤与支护; 选项C: 支护与采空区处理; 选项G: C
支架达到工作阻力后，加以保持的性质叫支架的 ( )。 | 单选题 | 一般 | 增阻性 | 恒阻性 | 不缩性 | 让压性 |  |  | B
掩护式支架顶梁与掩护梁之间安装的千斤顶叫 ( )。 | 单选题 | 一般 | 调架千斤顶 | 平衡千斤顶 | 侧推千斤顶 | 限位千斤顶 |  |  | B
O型橡胶密封圈在静止条件下可承受 ( )MPa的压力。 | 单选题 | 一般 | 10 | 100 | 1000 | 0.1 |  |  | B
液压传动中利用 ( )将液压能转换成机械能。 | 单选题 | 一般 | 液压缸 | 液流阀 | 液体泵 | 蓄能器 |  |  | A
支架垂直顶底板，支架倾斜小于 ( )。 | 单选题 | 一般 | 4° | 5° | 6° | 7° |  |  | B
更换截齿和滚筒上下 ( )m以内有人工作时，必须护帮护顶，切断电源，打开采煤机隔离开关和离合器，并对工作面输送机施行闭锁。 | 单选题 | 一般 | 3 | 10 | 5 | 6 |  |  | A
6，每次放出顶煤的1/2～1/3，反复进行 ( )次。 | 单选题 | 一般 | 选项A: 2～3; 选项B: 4～5; 选项C: 5～6; 选项G: A
采掘工作面的进风流中，氧气浓度不低于 ( )，二氧化碳浓度不超过0.5%。 | 单选题 | 一般 | 0.15 | 0.2 | 0.25 | 0.3 |  |  | B
长壁工作面的长度一般为 ( )米。 | 单选题 | 一般 | ＜40 | 40～100 | 100～200 | ＞200 |  |  | C
下列代号属于Y型密封圈的是 ( )。 | 单选题 | 一般 | NY | NL | SH | ZY |  |  | A
采煤工作面移溜时，溜子的弯曲角度不得超过 ( )。 | 单选题 | 一般 | 选项A: 2～3°; 选项B: 3～4°; 选项C: 4～5°; 选项G: B
根据煤炭自燃征兆，可以通过直观感觉识别。这些识别方法主要有 ( )种。 | 单选题 | 一般 | 4 | 3 | 2 | l |  |  | B
国家规定，中厚煤层采区回采率应大于 ( )%。 | 单选题 | 一般 | 选项A: 75; 选项B: 80; 选项C: 85; 选项G: B
换向回路中的控制元件为 ( ) | 单选题 | 一般 | 操纵阀 | 安全阀 | 节流阀 | 溢流阀 |  |  | A
井下各级配电电压和各种电气设备的额定电压等级，高压不超过 ( )V。 | 单选题 | 一般 | 10000 | 1800 | 3300 | 1140 |  |  | A
倾斜煤层是倾角为 ( )的煤层。 | 单选题 | 一般 | 选项A: <8度; 选项B: 8度—25度; 选项C: 25度—45度; 选项G: C
每个生产矿井必须至少有2 个能行人的通达地面的安全出口，各个出口间的距离不得小于 ( )m。 | 单选题 | 一般 | 15 | 20 | 25 | 30 |  |  | D
分层开采工作面的再生顶板最少需 ( )个月才能压实。 | 单选题 | 一般 | 3～5 | 4～6 | 2～3 | 1～5 |  |  | B
综采工作面过本煤层空巷时，其修复高度应 ( )。 | 单选题 | 一般 | 选项A: 略高于采高; 选项B: 与采高一致; 选项C: 稍低于采高; 选项G: C
井下出现骨折伤员，应 ( )。 | 单选题 | 一般 | 选项A: 直接搬运到地面救治; 选项B: 先固定，后搬运到地面救治; 选项C: 在现场救治; 选项G: B
机电设备硐室的空气温度超过34℃时，必须停止作业。 | 单选题 | 一般 | 30 | 35 | 38 | 40 |  |  | A
液压支架与 ( )互为推移支点。 | 单选题 | 一般 | 刮板输送机 | 采煤机 | 转载机 | 可伸缩输送机 |  |  | A
采煤工作面安全出口如何规定 ( )。 | 单选题 | 一般 | 宽不小于0.7m，高不低于1.8m | 宽不小于0.8m，高不低于1.8m | 宽不小于0.9m，高不低于1.8m | 宽不小于0.8m，高不低于2m |  |  | A
提高支架初撑力常用的方法是 ( )。 | 单选题 | 一般 | 增大缸体内径 | 提高泵站压力 | 增加立柱数目 | 立柱垂直布置 |  |  | B
严格执行敲帮问顶制度。开工前， ( )必须对工作面安全情况进行全面检查，确认无危险后，方准人员进入工作面。 | 单选题 | 一般 | 区长 | 总工程师 | 矿长 | 班组长 |  |  | D
滚筒采煤机的作用是 ( )。 | 单选题 | 一般 | 支护顶枝 | 破煤与装煤 | 沿工作面行走 | 推溜 |  |  | B
ZY3200/17/38液压支架代号中的38表示支架 ( )。 | 单选题 | 一般 | 最小高度 | 最大高度 | 工作阻力 | 液体压力 |  |  | B
在采煤机割煤后先移支架后移输送机，液压支架的这种工作方式叫 ( )。 | 单选题 | 一般 | 选项A: 及时支护; 选项B: 滞后支护; 选项C: 超前支护; 选项G: A
冲击地压的形成是由于 ( )。 | 单选题 | 一般 | 选项A: 顶底板均为厚而坚硬的岩层，煤质很坚硬，开采深度又较大; 选项B: 顶底板松软; 选项C: 煤质较软; 选项G: A
带有底阀的双伸缩立柱，在承载时大小缸体内的液体压力是 ( )。 | 单选题 | 一般 | 相等 | 大缸大于小缸 | 小缸大于大缸 | 不一定 |  |  | C
改变液压缸液体的 ( )可以改变活塞运动速度。 | 单选题 | 一般 | 流速 | 流量 | 压力 | 黏度 |  |  | A
断面图的种类不包括 ( )。 | 单选题 | 一般 | 选项A: 移出断面; 选项B: 投影断面; 选项C: 重合断面; 选项G: B
液压支架倒架和下滑主要发生在 ( )过程中。 | 单选题 | 一般 | 选项A: 煤壁片帮; 选项B: 局部冒顶; 选项C: 卸载前移; 选项G: C
采煤工作面回采结束后，必须在 ( )个月内进行永久封闭。 | 单选题 | 一般 | 选项A: 1; 选项B: 1.5; 选项C: 2; 选项G: B
溢流阀的作用是配合油泵等溢出系统中多余的油液，使系统保持一定的 ( )。 | 单选题 | 一般 | 压力 | 流量 | 流向 | 清洁度 |  |  | A
液压支架完好标准规定，活柱局部轻微锈斑面积不大于 ( ) mm²。 | 单选题 | 一般 | 选项A: 50; 选项B: 100; 选项C: 150; 选项G: A
漏液现象。支柱和千斤的划痕深度不能大于 ( )mm砸伤面积不大于50mm2。 | 单选题 | 一般 | 0.3mm | 0.5mm | 0.8mm | 1.0mm |  |  | B
支架与顶板平行支设，其最大仰俯角小于 ( )。 | 单选题 | 一般 | 6° | 7° | 8° | 9° |  |  | B
倾角为30度的煤层叫 ( )。 | 单选题 | 一般 | 选项A: 急倾斜煤层; 选项B: 倾斜煤层; 选项C: 近水平煤层; 选项G: B
使用滚筒式采煤机采煤时，工作面倾角在 ( )以上时，必须有可靠的防滑装置。 | 单选题 | 一般 | 12° | 15° | 16° | 18° |  |  | B
适合放顶煤开采的煤层是 ( )。 | 单选题 | 一般 | 选项A: 6m以下的煤层; 选项B: 6～12m的煤层; 选项C: 12m以上的煤层; 选项G: B
采煤工作面最低允许风速 ( )m/s。 | 单选题 | 一般 | 1 | 0.25 | 0.22 | 0.21 |  |  | B
支撑掩护式支架前后立柱单独升架时，其高差应小 ( )mm。 | 单选题 | 一般 | 200 | 300 | 400 | 500 |  |  | C
插腿式液压支架适用于 ( )底板条件。 | 单选题 | 一般 | 中性 | 松软 | 坚硬 | 比较坚硬 |  |  | B
煤层倾角大于 ( )度时，液压支架必须设防滑装置。 | 单选题 | 一般 | 25 | 35 | 15 | 10 |  |  | C
以下属于透水预兆的是（） | 单选题 | 一般 | 选项A: 淋水增大; 选项B: 淋水变小; 选项C: 没有淋水; 选项G: A
矿井必须依照有关规定每（）进行瓦斯等级鉴定。 | 单选题 | 一般 | 选项A: 季; 选项B: 月; 选项C: 年; 选项G: C
每个矿井至少有（）个以上能行人的安全出口，出口之间的直线水平距离必须符合矿山安全规程和行业技术规范。 | 单选题 | 一般 | 选项A: 一; 选项B: 二; 选项C: 三; 选项G: B
生产经营单位应当安排用于配备劳动防护用品、进行安全生产培训的（）。 | 单选题 | 一般 | 选项A: 经费; 选项B: 规划; 选项C: 计划; 选项G: A
防止架间漏矸和调架的辅助装置是 ( )。 | 单选题 | 一般 | 挡矸装置 | 侧护装置 | 护帮装置 | 梁端支护装置 |  |  | B
以下可以提高液压支架的初撑力的是 ( )。 | 多选题 | 一般 | 增大进液管的直径 | 增加支架的立柱数目 | 加大立柱缸体内径 | 提高泵站工作压力 |  |  | BCD
掩护式支架按立柜支撑位置不同分为 ( )。 | 多选题 | 一般 | 支顶掩护式 | 混合撑顶掩护式 | 支掩掩护式 | 垛式 |  |  | AC
矿山压力主要因素有 ( )。 | 多选题 | 一般 | 采高和控顶距 | 生产工序和推进速度 | 开采深度 | 煤层倾角 |  |  | ABCD
下列操作错误的有 ( )。 | 多选题 | 一般 | 推移输送机多头并进 | 输送机的弯曲长度小于12～15m | 在停止的情况下，推输送机的溜槽 | 推移输送机，一次推移完成 |  |  | ABCD
乳化液泵压力的大小主要取决于（ ）。 | 多选题 | 一般 | 柱塞的直径 | 柱塞行程 | 外载负荷 | 管道摩擦阻力 |  |  | CD
采煤工作面下行通风的特点是 ( )。 | 多选题 | 一般 | 采煤工作面不易出现瓦斯分层流动和局部积存现象 | 下行风工作面风流中的瓦斯浓度低 | 下行风工作面风流中的瓦斯浓度高 | 下行风工作面气温低 |  |  | ABD
断层处顶板的管理措施主要有 ( )。 | 多选题 | 一般 | 隔架移架方式 | 带压擦顶移架 | 锚固顶板 | 爆破放顶 |  |  | ABC
液压支架倾倒严重时，采用的处理措施有 ( )。 | 多选题 | 一般 | 用架子拉架 | 用柱子顶 | 用千斤顶扶架 | 用绞车拉 |  |  | ABCD
压架事故的处理措施主要有 ( )。 | 多选题 | 一般 | 增大支撑力法 | 挑顶法 | 卧底法 | 松顶松底法 |  |  | ABCD
以下关于蕾形密封圈说法正确的是 ( )。 | 多选题 | 一般 | 蕾形密封圈压力高，寿命长，耐磨 | 鼓形密封圈适用于它适合装于立柱和作用力较大的千斤顶活塞上和导向套上 | 蕾形密封圈是由一个夹布U形橡胶圈和唇内夹橡胶压制而成的单向实心密封圈 | 鼓形密封圈属于双向密封 |  |  | ABC
立柱不能卸载或卸载后立柱不降的原因有 ( )。 | 多选题 | 一般 | 打不开阀芯 | 缸体或活柱变形 | 安全阀漏液 | 导向阀损坏 |  |  | ABC
以下各项关于液压支架先导控制回路说法正确的是 ( )。 | 多选题 | 一般 | 先导控制回路主要控制元件是先导液控操纵阀和液控单向阀 | 先导液压操纵阀发出先导液压指令，液压分配阀接到指令立即动作，向相应液压缸工作腔供液 | 先导控制回路可以减少液压损失 | 先导控制回路减少采用邻架控制方式时的过架管路 |  |  | BCD
液压支架处于 ( )工作状态，表明在承载阶段。 | 多选题 | 一般 | 活柱升起顶梁支撑顶板 | 活柱下缩 | 立柱下腔压力增高 | 安全阀开启 |  |  | BD
乳化液泵站液压系统中主要控制压力的元件有 ( )。 | 多选题 | 一般 | 卸载阀 | 压力表开关 | 蓄能器 | 安全阀 |  |  | ACD
关于端头支架的叙述，正确的有 ( )。 | 多选题 | 一般 | 用于支撑输送机机头，机尾处于顶板 | 锚固输送机，防止输送机和支架下滑 | 保证输送机机头和转载机机尾正常搭接 | 推移转载机 |  |  | BCD
以下各项关于液压支架侧护板的作用说法正确的是 ( )。 | 多选题 | 一般 | 阻挡采空区冒落的矸石窜入工作面 | 消除相邻支架掩护梁和顶梁之间的架间间隙，防止冒落矸石进入支护空间 | 作为支架移架过程中的导向板 | 防止支架降落后倾倒 |  |  | BCD
放顶煤支架的优点有 ( )。 | 多选题 | 一般 | 支撑顶板维护作业空间 | 具有采煤能力 | 解决了厚煤层一次采全高液压支架结构复杂的问题 | 放顶煤开采产生的煤尘少 |  |  | ABC
检修重新组装后，进行的测试有 ( )。 | 多选题 | 一般 | 空载动作测试 | 最低启动压力测试 | 密封性测试 | 强度测试 |  |  | ABCD
顶板事故按其发生的规模分为 ( )。 | 多选题 | 一般 | 局部冒顶 | 大面积冒顶 | 压垮型冒顶 | 漏垮型冒顶 |  |  | AB
关于剖视图的种类，下列叙述正确的有 ( )。 | 多选题 | 一般 | 外都比较复杂的对称机件 | 局部剖视图既表述机件的内部轮廓线，又保留机件的部分外形 | 半个试图与半个剖视图的分界线画成粗实线 | 局部剖视图职能用波浪线分界 |  |  | ABC
支撑式支架逐渐淘汰的原因是 ( )。 | 多选题 | 一般 | 支撑力小切顶性能差 | 防矸能力差 | 架间空间小，通风断面小 | 抗水平性能差 |  |  | BD
供液时活塞杆伸出，停止供液后自动收缩的故障原因是 ( )。 | 多选题 | 一般 | 操纵阀关闭太早，初撑力不够，低压渗漏 | 活塞密封件损坏，高低压腔窜通，失去密封性能 | 液控单向阀密封不严，阀座上有脏物或密封件损坏 | 安全阀未调整好或密封件损坏,高压软管或高压软管接头密封件损坏，漏液。 |  |  | ABCD
矿山安全法规定：矿山建设工程安全设施竣工后，由管理矿山企业的主管部门验收，并且有劳动行政主管部门参加；不符合 ( )和 ( )的，不得验收，不得投入生产。 | 多选题 | 一般 | 矿山安全规程 | 行业技术规范 | 安全评价标准 | 安全质量标准 |  |  | AB
放顶煤液压支架按放煤口位置分有 ( )。 | 多选题 | 一般 | 高位放顶煤 | 高中位放顶煤 | 中位放顶煤 | 低位放顶煤 |  |  | ACD
乳化油中加入的添加剂有 ( )。 | 多选题 | 一般 | 乳化剂 | 防雷剂 | 偶合剂 | 抗泡剂 |  |  | BCD
根据立柱检修标准规定：下列说法正确的有 ( )。 | 多选题 | 一般 | 立柱轴向划痕深度小于0.2mm，长度小于50mm时，可用油石修理 | 立柱活柱表面粗糙度不得大于0.8 | 立柱活塞杆的直线度不得大于2‰ | 缸体非配合表面划伤深度不得大于2mm |  |  | AB
在以下四个选项中哪几项是液压传动的特点 ( )。 | 多选题 | 一般 | 液体具有易流动的性质而没有固定形状，可随容器的形状而变化，所以液压传动可不受方向的限制，传递比较灵活，而且能实现能量的远距离传递 | 由于液体在系统中受压时有很大的抵抗力，几乎不可压缩，同时本身吸震能力较好，所以传动能量时具有较好的可靠性和稳定性 | 利用液体作为工作介质传递能量，对各种液压元件具有良好的润滑作用 | 操作简单，易于控制，过载保护简单可靠，并能实现无级调速 |  |  | ABCD
俯斜推进综采工艺的特点是 ( )。 | 多选题 | 一般 | 采煤机向采空区方向滑移 | 装煤效率低 | 输送机选择中边链 | 采空区矸石易进入工作面 |  |  | BCD
手动控制方式包括 ( )。 | 多选题 | 一般 | 先导控制 | 本架控制 | 单向邻架控制 | 双向邻架控制 |  |  | BCD
操纵阀处于停止位置，液压缸仍有缓慢动作的故障原因是 ( )。 | 多选题 | 一般 | 窜液 | 断路阀打开 | 控制阀密封件损坏 | 阀芯被卡住 |  |  | CD
支架的工作压力取决于 ( )以及立柱布置的倾斜程度。 | 多选题 | 一般 | 安全阀的动作压力 | 立柱数目 | 立柱缸体内径 | 泵站的压力 |  |  | ABC
下面哪几项是液压支架升降工作过程（升起支撑顶板到下降脱离顶板整个工作过程）的阶段 ( )。 | 多选题 | 一般 | 初撑阶段 | 承载阶段 | 升架阶段 | 降架阶段 |  |  | ABD
适应稳定顶板支护的液压支架有 ( )。 | 多选题 | 一般 | 支撑式液压支架 | 支撑掩护式液压支架 | 掩护式液压支架 | 插底式液压支架 |  |  | AB
液压传动最基本的参数是 ( )。 | 多选题 | 一般 | 压力 | 流量 | 密度 | 粘度 |  |  | AB
以下关于过滤器说法正确的是 ( )。 | 多选题 | 一般 | 为了保证支架液压系统的正常工作,一般在主进液管至支架操纵阀的液路中均需设过滤器 | 一般不允许将过滤器的进出液口接反 | 当液体通过过滤器时，阀芯将液体中的脏物过滤在外圈上 | 常采用过滤器的类型有网式和烧结式两种，以网式为最多 |  |  | ACD
采煤工作面反向通风方式常见的有 ( )。 | 多选题 | 一般 | W形 | U形 | Y形 | H形 |  |  | BD
对平衡千斤顶的操作，正确的有 ( )。 | 多选题 | 一般 | 基本顶来压时，向活塞腔供液，提高顶梁前端的支撑能力 | 基本顶来压时，向活塞杆供液，提高后端切顶能力 | 顶板松软破碎时，向千斤顶的活塞腔供液，提高顶梁前端支撑力 | 底版松软时，顶板条件允许时，向平衡千斤顶的活塞杆腔供液，可避免底座陷入底版 |  |  | BCD
乳化液泵流量的大小主要取决于 ( )。 | 多选题 | 一般 | 柱塞的直径 | 柱塞的行程 | 柱塞往复次数 | 柱塞的个数 |  |  | ABCD
综采工作面作为推溜移架支点的设备是 ( )。 | 多选题 | 一般 | 选项A: 液压支架; 选项B: 刮板输送机; 选项C: 采煤机; 选项G: AB
不用测力计判别顶板压力的方法主要有 ( )。 | 多选题 | 一般 | 观察支柱受力大小 | 观察采空区情况 | 观察煤壁 | 观察顶板情况 |  |  | ABCD
在以下四个选项中哪几项属于液压传动系统的组成部分 ( )。 | 多选题 | 一般 | 液压动力源 | 液压执行元件 | 液压控制元件 | 工作液体 |  |  | ABCD
矿井机电硐室入口处必须悬挂 ( )字样的警示牌，如硐室内有高压电气设备时，入口处和硐室内必须在明显地点悬挂 ( )字样的警示牌。 | 多选题 | 一般 | “非工作人员禁止入内” | “高压危险” | “禁止入内” | “注意安全” |  |  | AB
电液控支架主要由 ( )等组成。 | 多选题 | 一般 | 主控制台 | 支架控制箱 | 电液控制阀组 | 压力传感器 |  |  | ABCD
排除支架立柱自降的方法是 ( )。 | 多选题 | 一般 | 选项A: 更换密封件或重新调定卸载压力; 选项B: 更换上井检修; 选项C: 外漏查清更换检修; 选项G: ABC
瓦斯爆炸的三个条件是 ( )。 | 多选题 | 一般 | 适宜的瓦斯浓度，界限为5～16% | 一定的瓦斯浓度，其爆炸界限大于14～16% | 一定温度的热源，引火温度为650～750℃ | 足够的含氧量，其浓度大于12% |  |  | ACD
千斤顶按结构不同可分为 ( )。 | 多选题 | 一般 | 内供液式千斤顶 | 柱塞式千斤顶 | 外供液式千斤顶 | 活塞式千斤顶 |  |  | BD
液压支架操纵阀手把处于停止位置时，阀内能听到咝咝声响，或油缸有缓慢动作的可能的原因是 ( )。 | 多选题 | 一般 | 阀座等零件密封不好 | 密封圈或密封弹簧损坏 | 阀内有脏物卡住 | 回液路截止阀未打开，或回液路堵塞 |  |  | ABC
支架的支护强度与 ( )有关。 | 多选题 | 一般 | 支架的出撑力 | 支架的工作阻力 | 支架的支护面积 | 泵站的压力 |  |  | BC
下列高压软管连接错误的有 ( )。 | 多选题 | 一般 | 软管扭转 | 固定夹子放在曲线与直线交点的曲线上 | 连接后软管呈直线型 | 8mm软管的弯曲半径120mm |  |  | ABCD
《煤炭法》第59条规定，对监督或者破坏煤矿矿区设施、器材及其他危及煤矿矿区安全的行为，一切单位和个人都有权 ( )。 | 多选题 | 一般 | 检举 | 控告 | 制止 | 批评 |  |  | AB
控制阀分为 ( )。 | 多选题 | 一般 | 流量控制阀 | 方向控制阀 | 压力控制阀 | 液控单向阀 |  |  | ABC
液压支架由 ( )组成。 | 多选题 | 一般 | 承载结构件 | 辅助装置 | 执行元件 | 控制元件 |  |  | ABCD
液压传动系统由 ( )和工作液体组成。 | 多选题 | 一般 | 动力源 | 油泵 | 执行元件 | 控制元件 |  |  | ACD
顶板出现冒空洞，液压支架失去支护能力时，用 ( )处理顶板。 | 多选题 | 一般 | 坑木 | 木板 | 矸石 | 楔板 |  |  | AB
矿山企业职工必须遵守有关矿山安全的 ( )。 | 多选题 | 一般 | 法律 | 法规 | 企业规章制度 | 劳动公约 |  |  | ABC
影响液压支架选型的因素主要有 ( )。 | 多选题 | 一般 | 顶板的岩性及稳定程度 | 底板承载能力的大小 | 煤层倾角 | 煤层厚度 |  |  | ABCD
乳化液泵与一般液压泵相比，在结构上明显的特点是 ( )。 | 多选题 | 一般 | 柱塞与缸体间采用密封圈密封 | 传动部分与工作部分隔开 | 泵压力大，流量大 | 配套两个乳化液箱 |  |  | ABC
高档普采的配套设备是 ( )。 | 多选题 | 一般 | 单滚筒采掘机 | 双滚筒采掘机 | 可弯曲刮板输送机 | 单体液压支柱 |  |  | BCD
下列 ( )是造成液压支架无液压，操作无动作的原因。 | 多选题 | 一般 | 安全阀堵塞 | 断路阀未打开 | 进液侧过滤器堵塞 | 操纵阀弹簧损坏 |  |  | BC
支架所用乳化液的特性主要有（ ）。 | 多选题 | 一般 | 安全性强 | 价格便宜 | 对环境污染大，冷却性不好 | 有良好的防锈性与润滑性 |  |  | ABD
以下关于弹簧式阀座安全阀说法正确的是 ( )。 | 多选题 | 一般 | 稳定性较好。 | 工作时容易产生震动，引起溢流压力波动。 | 使用弹簧式阀座安全阀不用安装阀前过滤器。 | 弹簧式阀座安全阀即将开启前会有微小的泄漏。 |  |  | ABD
移架过程一般分为 ( )和升架三个动作。 | 多选题 | 一般 | 降架 | 推溜 | 拉后部 | 拉架 |  |  | AD
以下关于弹簧式滑阀安全阀说法正确的是 ( )。 | 多选题 | 一般 | 适应在低粘度乳化液中工作并保证满足安全密封要求 | 高速溢流液不流经橡胶密封元件，延长了使用寿命 | 滑阀式安全阀的尺寸较大 | 能够稳定工作的溢流范围不大 |  |  | ABC
预防煤壁片帮措施有 ( )。 | 多选题 | 一般 | 化学固结法 | 超前支护 | 木锚杆加固法 | 超前架棚支护 |  |  | AC
液压支架工作过程的基本动作是（ ）。 | 多选题 | 一般 | 抬架 | 调架 | 升降 | 推移 |  |  | CD
瓦斯爆炸下列说法正确的是 ( )。 | 多选题 | 一般 | 选项A: 瓦斯浓度5～16%; 选项B: 空气中氧气含量不低于18%; 选项C: 高温热源650～750℃; 选项G: AC
差动回路能 ( )。 | 多选题 | 一般 | 选项A: 减少液压缸的推力; 选项B: 提高推出速度; 选项C: 节约乳化油; 选项G: AB
关于液压支架液压系统的特点， 叙述正确的有 ( )。 | 多选题 | 一般 | 液压系统庞大，元件多 | 压力损失小 | 工作压力高 | 工作环境恶劣，检修不方便 |  |  | ACD
矿山企业职工有权对危害安全的行为，提出 ( )。 | 多选题 | 一般 | 批评 | 检举 | 控告 | 意见 |  |  | ABC
掩护式支架按立柱支撑位置不同分为 ( )。 | 多选题 | 一般 | 支顶掩护式 | 混合撑顶掩护式 | 支掩掩护式 | 垛式 |  |  | AC
下列 ( )是造成液压支架立柱缸体变形的原因。 | 多选题 | 一般 | 缸体超载 | 外力作用 | 底板破碎 | 初撑力小 |  |  | AB
解决推拉力分配不平的方法主要有 ( )。 | 多选题 | 一般 | 采用直接推移装置 | 采用间接推移装置 | 采用不同的供液压力 | 采用浮动活塞结构 |  |  | BCD
护帮板的作用 ( )。 | 多选题 | 一般 | 选项A: 防止片帮; 选项B: 缩小顶梁前端面积; 选项C: 提高割煤速度; 选项G: AB
乳化液泵站系统泵压突然升高的原因有 ( )。 | 多选题 | 一般 | 安全阀失灵 | 卸载阀不动作 | 系统故障 | 吸液不足 |  |  | ABC
以下哪几种支架是特种支架 ( )。 | 多选题 | 一般 | 放顶煤支架 | 端头支架 | 铺网支架 | 支撑掩护式支架 |  |  | ABC
关于双伸缩立柱，下面说法正确的有 ( )。 | 多选题 | 一般 | S200Y表示双伸缩立柱 | 升降顺序是先活柱后二级缸 | 二级缸表面采用双层复合镀层 | 能满足支护高度需要 |  |  | ACD
液压支架管路系统无液压，操作无动作可能的原因是 ( )。 | 多选题 | 一般 | 断路阀未打开 | 软管接头脱落或扣压不紧，接头密封件损坏，漏液 | 进液侧过滤器被堵死，液路不通 | 操纵阀内密封环损坏，高低压腔窜液 |  |  | ABCD
综采工作面的支护方式有（ ）。 | 多选题 | 一般 | 金属摩擦支柱支护 | 单体液压支架支护 | 及时支护 | 滞后支护 |  |  | CD
放顶煤采煤法优点有 ( )。 | 多选题 | 一般 | 适应广 | 能耗低 | 投资少 | 效率高 |  |  | ABCD
以下关于鼓形密封圈说法正确的是 ( )。 | 多选题 | 一般 | 鼓形密封圈压力高，寿命长，耐磨 | 鼓形密封圈适用于立柱和作用力较大的千斤顶活塞上的单向密封 | 鼓形密封圈在压力较小的液压缸中使用较少 | 鼓形密封圈是由两个夹布U形橡胶圈中间加一块橡胶压制而成的整体实心密封圈 |  |  | ACD
初撑力是液压支架 ( )直接对顶板产生的作用力。 | 多选题 | 一般 | 立柱 | 顶梁 | 底座 | 侧护板 |  |  | AC
下列（ ）属于液压支架按控制方式分类。 | 多选题 | 一般 | 本架控制 | 液压手动控制 | 邻架控制 | 液压先导控制 |  |  | AC
掩护式支架的顶梁主要有 ( )。 | 多选题 | 一般 | 平衡式顶梁 | 潜入式顶梁 | 铰接式顶梁 | 带有前梁式前伸梁的铰接顶梁 |  |  | ABCD
配制乳化液水质的要求是 ( )。 | 多选题 | 一般 | 选项A: 无色无臭透明; 选项B: PH值大于9; 选项C: l含量≤200mg/U; 选项G: AC
矿长必须经过考核，具备 ( )知识，具有领导 ( )和处理 ( )的能力。 | 多选题 | 一般 | 安全专业 | 安全生产 | 应急救援 | 矿山事故 |  |  | ABD
在以下四个选项中关于液体的粘度说法正确的是 ( )。 | 多选题 | 一般 | 液体受外力作用而流动时，液体内部产生摩擦力或切应力的性质，叫做液体的粘性 | 液体流动时才会呈现粘性，静止不动的液体不呈现粘性 | 粘性所起的作用是阻止液体内部的相互滑动 | 粘性的大小可用粘度来表示 |  |  | ABCD
支架成载结构件主要包括 ( )。 | 多选题 | 一般 | 顶梁 | 底座 | 掩护梁 | 连杆 |  |  | ABCD
掩护式支架的特点主要有 ( )。 | 多选题 | 一般 | 支撑力大，切顶性能好 | 立柱倾斜布置，调高范围大 | 采用四连杆机构 | 挡矸性能好 |  |  | BCD
液压支架的安装或检修时，必须严格执行 ( )。 | 多选题 | 一般 | 《操作规程》 | 《作业规程》 | 《煤矿安全规程》 | 《支架安装规程》 |  |  | ABC
在以下选项中关于乳化液浓度大小对乳化液性能的影响说法正确的是 ( )。 | 多选题 | 一般 | 选项A: 防锈性和润滑性; 选项B: 乳化液的浓度对性能影响很大，浓度过高则会降低消泡能力和增大对橡胶密封材料的溶涨性; 选项C: 乳化液的浓度对性能影响很大，浓度过小则会降低消泡能力和增大对橡胶密封材料的溶涨性。; 选项G: BC
以下各项关于特种支架说法正确的是 ( )。 | 多选题 | 一般 | 特种支架是为满足某些特殊要求而发展起来的液压支架，在结构形势不属于支撑掩护式、掩护式、及支撑式支架的形式 | 端头支架是工作面两端与上、下顺槽连接处用的特种支架 | 铺网支架是在一般的掩护式或支撑掩护式液压支架的基础上再增设铺网机构而成的特种支架 | 放顶煤支架用于特厚煤层采用冒落开采时支护顶板和放顶煤的特种支架 |  |  | BCD
不能反映顶底板的移近量的物理量是 ( )。 | 多选题 | 一般 | 选项A: 顶板下沉速度; 选项B: 顶板下沉量; 选项C: 支架荷载; 选项G: BC
支架管路无液压，操作无动作的故障原因是 ( )。 | 多选题 | 一般 | 断路阀未打开 | 软管被堵死，液路不通，或软管被砸挤破裂泄液 | 软管接头脱落或扣压不紧，接头密封件损坏，漏液 | 进液侧过滤器被堵死，液路不通 |  |  | ABCD
矿山压力的主要危害是 ( )。 | 多选题 | 一般 | 压坏支架 | 发生冒顶 | 煤壁片帮 | 顶板下沉 |  |  | ABCD
液压支架使用的 ( )都不准在井下拆检。 | 多选题 | 一般 | 阀组 | 立柱 | 千斤顶 | 侧护板 |  |  | ABC
液压支架处于 ( )工作状态，表明在初撑阶段。 | 多选题 | 一般 | 活柱升起顶梁支撑顶板 | 活柱下缩 | 立柱下腔压力达到泵站压力 | 安全阀开启 |  |  | AC
以下各项关于液压支架差动回路说法正确的是 ( )。 | 多选题 | 一般 | 差动回路采用液控单向阀作为控制元件 | 差动回路能减小液压缸的推力，提高推出速度 | 差动回路一般用于推移千斤顶的控制 | 采用差动回路时，液压缸的拉力和缩回速度均不改变 |  |  | BCD
在以下四个选项中关于液体压力说法正确的是 ( )。 | 多选题 | 一般 | 液体压力是由外力产生的 | 液体压力的大小取决于外力和作用面积 | 液体压力与外力成正比 | 液体压力与外力成反比 |  |  | ABC
以下各项关于液压支架的液压控制系统说法正确的是 ( )。 | 多选题 | 一般 | 液压支架的液压系统属于液压传动中的泵－缸闭环式系统 | 动力源是乳化液泵 | 执行元件是各种液压缸 | 液压支架的液压控制系统由主管路和基本控制回路二大部分组合而成。 |  |  | BCD
以下各项关于液压支架自保回路说法正确的是 ( )。 | 多选题 | 一般 | 自保回路的作用是在扳动操纵阀手把向液压缸工作腔供压力液开始后，将手把放开，仍可以通过工作腔的液压自保保持对工作腔继续供液 | 采用自保回路控制推溜动作，操作人员只须在走动中依次按一个各个支架的推溜手把，不必停留在支架跟前操作，推移千斤顶就能自动把刮板输送机推到煤壁跟前，从而节省了操作时间 | 在立柱下腔设置自保供液回路，大大改善了支架的实际支护能力 | 自保回路能使液压缸工作腔在回液时保持一定的压力 |  |  | ABC
在以下四个选项中关于液体粘度与压力的关系说法正确的是 ( )。 | 多选题 | 一般 | 油液的压力增加时，分子间的距离就缩小，粘度变大 | 油液的压力增加时，分子间的距离就缩小，粘度变小 | 无论油的压力如何变化，粘度的变化也不太大，可忽略不计 | 油的压力不太高，粘度的变化也不太大，可忽略不计 |  |  | AD
液压支架的作用是 ( )。 | 多选题 | 一般 | 保证有效的通风断面 | 隔离采空区 | 自移 | 推移输送机 |  |  | BCD
目前我国常用的安全阀的形式有 ( ) | 多选题 | 一般 | 弹簧式阀座安全阀 | 弹簧滑阀安全阀 | 弹簧式逆流型安全阀 | 充气式滑阀安全阀 |  |  | AB
液压支架工作阻力取决于 ( )。 | 多选题 | 一般 | 安全阀动作压力 | 立柱数目 | 泵站压力 | 操纵阀数目 |  |  | AB
在以下四个选项中关于液体粘度和温度的关系说法正确的是 ( )。 | 多选题 | 一般 | 液压系统中使用的油液对温度的变化很敏感 | 温度升高时，油的粘度则显著降低 | 油液粘度的变化将直接影响到液压系统的性能和泄漏量，所以希望粘度随温度的变化越小越好 | 温度升高时，油的粘度则显著升高 |  |  | ABC
液压支架备用的 ( )接头必须用堵头堵塞。 | 多选题 | 一般 | 顶梁 | 液压缸 | 阀组 | 护帮板 |  |  | BC
国家对煤炭开发实行 ( )的方针。 | 多选题 | 一般 | 科学发展 | 统一规划 | 合理布局 | 综合利用 |  |  | BCD
以下关于液压支架承载阶段说法正确的是 ( )。 | 多选题 | 一般 | 架达到初撑力后，顶板要随着时间的推移缓慢下沉而使顶板作用于支架的压力不断增大。 | 在增阻阶段中，由于立柱下腔的液体受压，其体积将减小以及立柱缸体弹性膨胀，支架要下降一段距离，我们把下降的距离称为支架的弹性可缩值。 | 支架的弹性可缩性保证了支架不会被顶板压坏。 | 工作阻力表示了支架在承载状态下可以承受的最大载荷。 |  |  | ABD
矿山设计规定保留的 ( )，在规定的工作期限内，应当予以保护，不得开采或毁坏。 | 多选题 | 一般 | 矿柱 | 岩柱 | 无炭柱 | 刀柱 |  |  | AB
下列 ( )属于液压支架按适用采高分类。 | 多选题 | 一般 | 放顶煤支架 | 中厚煤层支架 | 充填支架 | 大采高支架 |  |  | BD
综采工作面常用的进刀方式有 ( )。 | 多选题 | 一般 | 推入式 | 端部斜切式 | 钻入式 | 中部斜切式 |  |  | BD
下列关于支撑掩护式支架的说法正确的有 ( )。 | 多选题 | 一般 | 掩护为辅 | 支撑力较大，切顶性能强 | 挡矸性能好 | 有四连杆机构，稳定性好 |  |  | ABCD
矿山企业必须对作业场所中的 ( )性质和 ( )进行检测，保证符合安全要求。 | 多选题 | 一般 | 有毒有害 | 井下空气含氧量 | 各种原材料 | 机电设备 |  |  | AB
以下哪几项是立柱和千斤顶活塞的连接方式 ( )。 | 多选题 | 一般 | 螺钉连接 | 压盘加螺钉连接 | 螺纹连接 | 卡键连接 |  |  | BCD
下列 ( )属于液压支架的辅助装置。 | 多选题 | 一般 | 挡矸装置 | 掩护梁 | 安全阀 | 护帮装置 |  |  | AD
以下关于液压支架安全阀说法正确的是 ( ) | 多选题 | 一般 | 安全阀长期处于高压状态下工作。 | 通过安全阀地动作可以实现支架地可伸缩性和恒阻性。 | 安全阀属于控制元件。 | 安全阀的作用是防止立柱和千斤顶过载，保证支架安全地工作。 |  |  | ABD
乳化液泵站系统泵压突然升高的原因有 ( )。 | 多选题 | 一般 | 安全阀失灵 | 卸载阀不动作 | 系统故障 | 吸液不足 |  |  | ABC
支撑掩护式支架根据立柱支撑不同可分为（ ）。 | 多选题 | 一般 | 插腿式支架 | 非插腿式 | 支顶支撑掩护式 | 支顶支掩支撑掩护式 |  |  | CD
手动操作支架有 ( )控制方式。 | 多选题 | 一般 | 本架 | 单向邻架 | 双向邻架 | 控制程序 |  |  | ABC
以下关于立柱和千斤顶说法正确的是 ( )。 | 多选题 | 一般 | 立柱和千斤顶活塞杆直径差别较大 | 立柱的调节范围较大 | 立柱的活塞一般为整体式结构 | 千斤顶的活塞与活柱焊接为一体 |  |  | ABC
提高液压支架初撑力的方法是 ( )。 | 多选题 | 一般 | 加强底座强度 | 加大缸体内径 | 增加立柱数目 | 提高泵站压力 |  |  | BCD
支架在运送过程中，下列做法错误的有 ( )。 | 多选题 | 一般 | 用液压缸作为牵引部分 | 软管露出架体外 | 整架安装时，支架降低的高度略低于切眼高度 | 支架初次供液前，手把全部回0位 |  |  | ABC
沼气的化学性质主要有（CD）。 | 多选题 | 一般 | 沼气难溶于水 | 沼气的密度是空气的0.554 | 沼气不助燃，但空气中沼气含量达到一定浓度时，易引起燃烧或爆炸 | 空气中沼气浓度增加，氧气浓度相对减少，会使缺氧而窒息 |  |  | CD
支撑式液压支架是用于 ( )顶板的工作面支护。 | 多选题 | 一般 | 坚硬 | 周期来压强烈 | 松软 | 周期来压小 |  |  | AB
支架的自动控制方式包括 ( )。 | 多选题 | 一般 | 本架控制 | 分组程序控制 | 遥控 | 先导程序控制 |  |  | BCD
会判断处理事故。 | 多选题 | 一般 | 会规程 | 会操作 | 会保养 | 会安装 |  |  | BC
侧护板的作用是 ( )。 | 多选题 | 一般 | 消除架间缝隙 | 移架向导 | 防止降架倾倒 | 调整支架间距 |  |  | ABCD
防止输送机下滑的措施有 ( )。 | 多选题 | 一般 | 调整输送机和液压支架 | 锚固输送机 | 把工作面调成伪斜 | 煤层倾角较大时采用上行顺序推移 |  |  | BCD
在以下四个选项中关于液体在管道中的流动特性说法正确的是 ( )。 | 多选题 | 一般 | 管道任何截面上的流量一定是相等的 | 活塞运动速度与其截面积成反比，与液体流量成正比 | 活塞面积愈小，运动速度愈大；流体的流量愈大，活塞上升也愈快 | 活塞面积愈大，运动速度愈小；流体的流量愈大，活塞上升也愈快 |  |  | ACD
以下各项关于山形密封圈的说法正确的是 ( )。 | 多选题 | 一般 | 摩擦阻力小使用寿命长 | 节约橡胶简化活塞结构 | 山形圈比鼓形圈压缩量大 | 山形密封圈又称为尖顶形密封圈 |  |  | ABD
立柱防尘圈有 ( )型橡胶防尘圈和 ( )型骨架式防尘圈。 | 多选题 | 一般 | 选项A: JF型; 选项B: GF型; 选项C: О型; 选项G: AB
护帮装置由 ( )组成。 | 多选题 | 一般 | 挡矸帘 | 护帮板 | 护帮千斤顶 | 复位千斤顶 |  |  | BC
双向锁紧单侧限压回路所使用元件是 ( )。 | 多选题 | 一般 | 液压单项阀 | 安全阀 | 交替阀 | 卸载阀 |  |  | AB
铺网支架的功能是 ( )。 | 多选题 | 一般 | 支撑顶板，维护工作空间 | 推机头，机尾 | 锚固输送机 | 为下分层铺设可靠的人工假顶 |  |  | AD
煤矿企业必须坚持 ( )的安全生产方针，建立健全安全生产的责任制度和 ( )制度。 | 多选题 | 一般 | 安全第一 | 预防为主 | 安全奖罚 | 综合治理 |  |  | AB
综合机械化采煤中“三机”是指 ( )。 | 多选题 | 一般 | 刮板输送机 | 采煤机 | 转载机 | 液压支架 |  |  | ABD
关于液压支架操作要点，下列操作错误的有 ( )。 | 多选题 | 一般 | 采煤机前滚筒到达护帮装置前，护帮板仍紧贴煤壁 | 顶板破碎时，采用带压擦顶移架 | 支架顶梁接触顶板，立即将操纵阀手把回0位 | 推移装置无液压锁紧装置，拉架时直接把操纵阀手把打至拉架位置 |  |  | ACD
以下关于回液断路阀说法正确的是 ( )。 | 多选题 | 一般 | 回液断路阀实际是一个截止阀。 | 回液断路阀安装在操纵阀的回液管路上。 | 回液断路阀也可使用于主回液管与主进液管之间。 | 回液断路阀可以防止主回液管由于相邻支架动作而产生较高的背压液体进入支架的液压系统，引起千斤顶误动作。 |  |  | BCD
液压支架出现底座下陷，利用 ( )调整处理。 | 多选题 | 一般 | 垫楔板 | 抬架机构 | 铲煤板 | 提底座 |  |  | ABD
液压支架被“压死”的现象是 ( )。 | 多选题 | 一般 | 活柱完全下缩 | 有行程 | 活柱无行程 | 可移架 |  |  | AC
以下液控单向阀的分类标准一致的是 ( )。 | 多选题 | 一般 | 单液控单向阀 | 平面密封式单向阀 | 锥面密封式单向阀 | 圆柱面密封单向阀 |  |  | BCD
液压支架的辅助装置包括 ( )和防滑放倒装置等。 | 多选题 | 一般 | 推移装置 | 挡矸装置 | 复位装置 | 护帮装置 |  |  | ABCD
下列属于一氧化碳性质的是 ( )。 | 多选题 | 一般 | 选项A: 燃烧爆炸性; 选项B: 毒性; 选项C: 助燃性; 选项G: AB
液压支架的液压系统主要由 ( )等控制元件组成。 | 多选题 | 一般 | 安全阀 | 旋阀 | 液控单向阀 | 操纵阀 |  |  | ACD
下列属于方向控制阀的液压元件有（ ）。 | 多选题 | 一般 | 单向阀 | 液控单向阀 | 安全阀 | 溢流阀 |  |  | AB
液控单向阀造成液压支架主要故障现象是 ( )。 | 多选题 | 一般 | 立柱不能伸缩 | 活柱变形 | 立柱自动下降 | 立柱自动升起 |  |  | AC
下列（ ）属于液压支架的控制元件。 | 多选题 | 一般 | 千斤顶 | 掩护梁 | 安全阀 | 液控单向阀 |  |  | CD
液压支架立柱不能卸载或卸载后不收缩及收缩困难可能的原因是 ( )。 | 多选题 | 一般 | 液控单向阀顶杆折断，弯曲变形，或顶端缩粗，使阀门打不开 | 液控单向阀顶杆密封损坏，泄漏 | 回液路截止阀未打开，或回液路堵塞 | 立柱内导向套损坏 |  |  | ABCD
下列回路属于液压支架基本控制回路的有 ( )。 | 多选题 | 一般 | 阻尼回路 | 调速回路 | 背压回路 | 连锁回路 |  |  | ACD
《煤矿安全规程》中规定：在采掘工作面或其他地点发现突水预兆，必须立即 ( )，采取措施，立即 ( )，如果情况危急，必须立即发出警报，撤出所有受危水威胁地点的人员。 | 多选题 | 一般 | 停止作业 | 报告矿调度室 | 向高处撤退 | 报告矿长 |  |  | AB
大冒顶的处理方法有 ( )。 | 多选题 | 一般 | 恢复工作面法 | 另掘切眼法 | 撞契法 | 窝梁法 |  |  | AB
压架事故的处理措施常用的有 ( )。 | 多选题 | 一般 | 增大支撑力法 | 挑顶法 | 卧底法 | 松顶松底法 |  |  | BC
下列说法错误的有 ( )。 | 多选题 | 一般 | 用8#铁丝代替软管的U型插销 | 邻架操作时，支架工站在上一支架内操作 | 本架操作时，支架工身体探入输送机挡煤板内 | 移端头支架时，禁止人员出入 |  |  | AC
以下关于液控单向阀说法正确的是 ( )。 | 多选题 | 一般 | 液控单向阀是支架执行元件的主要组成部分之一 | 液控单向阀能闭锁立柱或千斤顶工作腔的液体，使之保持一定的压力 | 液控单向阀主要由单向阀芯和液控顶杆两部分组成 | 液控单向阀质量的好坏能直接影响支架动作的可靠性 |  |  | ABC
下面关于支架辅助装置说法正确的是 ( )。 | 多选题 | 一般 | 推移装置是实现支架自身前移和刮板输送机前移的装置 | 挡矸装置其作用是防止矸石从采空区涌入工作面 | 复位装置是支撑式支架的特征装置 | 我国规定，煤层采高超过2.5～2.8m，支架应安设防滑防倒装置。 |  |  | ABC
单活塞杆与双活塞杆液压缸比较，具有的特点是 ( )。 | 多选题 | 一般 | 往复运动速度相等 | 往复运动速度不相等 | 活塞两个方向的作用力相等 | 活塞两个方向的作用力不相等 |  |  | BDe
侧护板的作用主要是 ( )。 | 多选题 | 一般 | 消除架间缝隙 | 支架前移的导向装置 | 防止降架时倾倒 | 防止支架下滑 |  |  | ABC
液压支架检修标准的实验室条件应满足 ( )。 | 多选题 | 一般 | 乳化液配比符合要求 | 工作温度10～50℃ | 乳化液用0.125mm过滤器过滤 | 设磁性试验 |  |  | ABCD
矿山使用的有特殊安全要求的 ( )，必须符合国家安全标准或者行业安全标准；不符合国家安全标准或者行业安全标准的，不得使用。 | 多选题 | 一般 | 材料 | 设备 | 器材 | 防护用品 |  |  | BCD
根据综采设备安装方法，开切眼的准备方式有（ ）。 | 多选题 | 一般 | 边扩帮边安装 | 边挑顶边安装 | 全长全断面一次掘成 | 边卧底边安装 |  |  | ACD
下列操作正确的有 ( )。 | 多选题 | 一般 | 液压缸在有压力情况下，进行修理更换 | 拔出的高压胶管，接头朝向地面 | 立柱损坏时，整体更换 | 备用的千斤顶进出液口，用适合的堵头堵好 |  |  | BCD
下列代号 ( )属于放顶煤液压支架。 | 多选题 | 一般 | 选项A: ZY; 选项B: ZFS; 选项C: ZF; 选项G: BC
下列 ( )属于液压支架的执行元件。 | 多选题 | 一般 | 千斤顶 | 掩护梁 | 连杆 | 立柱 |  |  | AD
处理液压支架系统故障时先关闭 ( )。 | 多选题 | 一般 | 安全阀 | 进液断路阀 | 回液断路阀 | 单向阀 |  |  | BC
采煤工作面“三直一平两畅通”中属于三直内容的有 ( )。 | 多选题 | 一般 | 煤壁直 | 溜子直 | 支架直 | 管线直 |  |  | ABC
对安全阀的基本要求是 ( )。 | 多选题 | 一般 | 动作灵敏，过载时及时起到卸载溢流作用 | 一般采用软硬密封副 | 储存或长期不用后，开启压力基本无变化 | 抗污染性能差 |  |  | ABC
以下各项关于液压支架锁紧回路说法正确的是 ( )。 | 多选题 | 一般 | 锁紧回路用来闭锁进入液压缸工作腔的液体，使液压缸在不操作时也能承载 | 液压支架中，单向锁紧回路可用于控制推移千斤顶 | 使用普通单向阀不能实现液压缸工作腔的锁紧 | 双向锁紧回路多用于控制护帮千斤顶 |  |  | ABD
立柱和千斤顶的主要区别是 ( )。 | 多选题 | 一般 | 活塞直径的差异 | 外部连接的差异 | 调节范围的差异 | 活塞连接的差异 |  |  | ABCD
支撑掩护式支架的顶梁主要有 ( )。 | 多选题 | 一般 | 铰接式顶梁 | 刚性主梁与铰链前梁的组合顶梁 | 刚性主梁等于前伸梁的组合顶梁 | 平衡式顶梁 |  |  | ABC
造成工作面片帮的因素是 ( )。 | 多选题 | 一般 | 底鼓 | 煤层较厚 | 煤质松软 | 矿压作用 |  |  | BCD
采煤工作面两巷安全出口宽度为1.2m。 | 判断题 | 一般 | 选项A: 对; 选项B: 错; 选项G: B
综采工作面生产工艺过程包括落煤、装煤、运煤、支护四个工序。 | 判断题 | 一般 | 选项A: 对; 选项B: 错; 选项G: B
我国的法定计量单位规定，压力的单位为Pa，1Pa= 1N/mm2，它的倍数单位常用MPa（兆帕）表示。 | 判断题 | 一般 | 选项A: 对; 选项B: 错; 选项G: B
插眼式支架就是底座插入输送机底下的液压支架。 | 判断题 | 一般 | 选项A: 对; 选项B: 错; 选项G: A
采煤工作面的温度不得超过28℃。 | 判断题 | 一般 | 选项A: 对; 选项B: 错; 选项G: B
移架应按作业规程规定的顺序移架，无论是分段或追机动移架，都必须按自下而上的移架顺序，特殊情况下急需立即支护时，可将支架移到要求的位置。 | 判断题 | 一般 | 选项A: 对; 选项B: 错; 选项G: A
采取一定的安全措施后，可用刮板输送机运送爆破器材。 | 判断题 | 一般 | 选项A: 对; 选项B: 错; 选项G: B
支架上的液压部件及管路系统在有压力的情况下也可进行修理与更换。 | 判断题 | 一般 | 选项A: 对; 选项B: 错; 选项G: B
煤矿井下出现重伤事故时，在场人员应立即将伤员送出地面。 | 判断题 | 一般 | 选项A: 对; 选项B: 错; 选项G: B
矿井通风系统是矿井通风方法和通风方式的总称。 | 判断题 | 一般 | 选项A: 对; 选项B: 错; 选项G: B
液压支架选型中要求支架的支撑高度要与工作面采高相适应，煤层厚度变化大时，选用单伸缩立柱支架。 | 判断题 | 一般 | 选项A: 对; 选项B: 错; 选项G: A
采空区发生闷雷响声是顶板来压的预兆。 | 判断题 | 一般 | 选项A: 对; 选项B: 错; 选项G: A
断层处岩石的硬度系数f＞4时，采用采煤机直接截割。 | 判断题 | 一般 | 选项A: 对; 选项B: 错; 选项G: B
液压支架操作过程中，发现支架有倒、咬、歪现象时，要等一定数量后集中处理。 | 判断题 | 一般 | 选项A: 对; 选项B: 错; 选项G: B
“一通三防”指的是通风、防治瓦斯、防火和防水。 | 判断题 | 一般 | 选项A: 对; 选项B: 错; 选项G: B
乳化液泵柱塞常采用V型和矩形密封圈密封。 | 判断题 | 一般 | 选项A: 对; 选项B: 错; 选项G: A
液压传动是以液体为工作介质，利用液体压力来传递动力和进行压力控制的一种传动方式。 | 判断题 | 一般 | 选项A: 对; 选项B: 错; 选项G: A
双伸缩立柱降柱时打开底阀是靠下腔的压力。 | 判断题 | 一般 | 选项A: 对; 选项B: 错; 选项G: B
坡度较大的工作面移端头支架必须两人配合操作，一人负责前移支架，一人操作防倒，防滑千斤顶。 | 判断题 | 一般 | 选项A: 对; 选项B: 错; 选项G: A
在任何情况下都不得关闭泵站的回液截止阀。 | 判断题 | 一般 | 选项A: 对; 选项B: 错; 选项G: A
采用片阀组成的基本控制回路属于简单换向回路。 | 判断题 | 一般 | 选项A: 对; 选项B: 错; 选项G: A
综采工作面超前支护范围内支架完整无缺，高度不低于1.8米，有0.6米宽的人行道。 | 判断题 | 一般 | 选项A: 对; 选项B: 错; 选项G: B
二氧化氮浓度为0.006﹪，人体会胸部发痛。 | 判断题 | 一般 | 选项A: 对; 选项B: 错; 选项G: A
单位时间内流过管路末一截面的油液体积称为流量。 | 判断题 | 一般 | 选项A: 对; 选项B: 错; 选项G: A
在采煤工作面，倾角越大，影响顶板下沉的力越小。 | 判断题 | 一般 | 选项A: 对; 选项B: 错; 选项G: A
《液压支架检修标准》规定：活柱直线度不得大于公称尺寸的2‰。 | 判断题 | 一般 | 选项A: 对; 选项B: 错; 选项G: B
煤层顶板暴露的面积越大，煤层顶板压力越小。 | 判断题 | 一般 | 选项A: 对; 选项B: 错; 选项G: B
双伸缩立柱升柱时，中柱先升，活塞后升。 | 判断题 | 一般 | 选项A: 对; 选项B: 错; 选项G: A
支架顶梁包括加长梁、前梁和主梁。 | 判断题 | 一般 | 选项A: 对; 选项B: 错; 选项G: B
浮动活塞式千斤顶的推力大，拉力小。 | 判断题 | 一般 | 选项A: 对; 选项B: 错; 选项G: B
井上下必须设置消防材料库。 | 判断题 | 一般 | 选项A: 对; 选项B: 错; 选项G: A
矿井空气中氧的含量不得低于20%。 | 判断题 | 一般 | 选项A: 对; 选项B: 错; 选项G: A
液压支架的液压缸和阀件损坏时，一般不允许井下拆装修理，而应整件更换，送井上修理。 | 判断题 | 一般 | 选项A: 对; 选项B: 错; 选项G: A
有的采煤工作面没有初次来压与周期来压的现象。 | 判断题 | 一般 | 选项A: 对; 选项B: 错; 选项G: A
在液压支架中，用于承受顶板载荷，调节支架高度的液压缸称为立柱。 | 判断题 | 一般 | 选项A: 对; 选项B: 错; 选项G: A
活柱不得炮崩或砸伤，镀层局部轻微锈斑面积不大于10mm2。 | 判断题 | 一般 | 选项A: 对; 选项B: 错; 选项G: B
支架的执行元件是立柱和各种用途的千斤顶。 | 判断题 | 一般 | 选项A: 对; 选项B: 错; 选项G: A
两次周期来压之间的距离称为周期来压步距。 | 判断题 | 一般 | 选项A: 对; 选项B: 错; 选项G: A
逆流型安全阀较顺流型安全阀具有起始溢流压力准确的优点。 | 判断题 | 一般 | 选项A: 对; 选项B: 错; 选项G: A
任何一个零件都存在表面粗糙度。 | 判断题 | 一般 | 选项A: 对; 选项B: 错; 选项G: A
立柱机械加长杆的作用是为了提高支架的支护高度。 | 判断题 | 一般 | 选项A: 对; 选项B: 错; 选项G: A
冒顶事故，现场人员被堵在独头巷道或工作面时，被堵人员应赶快往外扒通出口。 | 判断题 | 一般 | 选项A: 对; 选项B: 错; 选项G: B
职工有依法享受劳动保险的权利。 | 判断题 | 一般 | 选项A: 对; 选项B: 错; 选项G: A
进行采煤作业的场所叫采煤工作面。 | 判断题 | 一般 | 选项A: 对; 选项B: 错; 选项G: A
消防材料库的材料、工具可在生产中使用。 | 判断题 | 一般 | 选项A: 对; 选项B: 错; 选项G: B
空巷位于本煤层时，修复空巷的高度应略高于工作采面高。 | 判断题 | 一般 | 选项A: 对; 选项B: 错; 选项G: B
采煤工作面正常开采后，第一次老顶大面积来压，叫初次来压。 | 判断题 | 一般 | 选项A: 对; 选项B: 错; 选项G: A
新安装的高压胶管应对内壁进行清洗，以免胶末和杂物进入液压系统。 | 判断题 | 一般 | 选项A: 对; 选项B: 错; 选项G: A
工作面液压支架初撑力不低于规定值的70%。 | 判断题 | 一般 | 选项A: 对; 选项B: 错; 选项G: B
ZZ5600/17/35型液压支架中5600代表支架的工作阻力为5600t。 | 判断题 | 一般 | 选项A: 对; 选项B: 错; 选项G: B
综采工作面在破碎顶板条件下一般采用铺金属网护顶。 | 判断题 | 一般 | 选项A: 对; 选项B: 错; 选项G: B
当瓦斯浓度在5～16﹪时，就会引起爆炸。 | 判断题 | 一般 | 选项A: 对; 选项B: 错; 选项G: B
油液的黏度随压力而变化，压力越大，黏度越小。 | 判断题 | 一般 | 选项A: 对; 选项B: 错; 选项G: A
采高根据根据实际及时调整，特殊情况时，采高可大于支架的最大支护高度。 | 判断题 | 一般 | 选项A: 对; 选项B: 错; 选项G: B
支架与运输机要垂直，偏差为±＜7°。 | 判断题 | 一般 | 选项A: 对; 选项B: 错; 选项G: B
液压支架选型中要求支架的支护断面满足通风要求。既要满足采煤工作面所需的较大风量，风速又不得超过《煤矿安全规程》的规定。 | 判断题 | 一般 | 选项A: 对; 选项B: 错; 选项G: A
强度就是岩石的硬度。 | 判断题 | 一般 | 选项A: 对; 选项B: 错; 选项G: B
采用增压泵的作用是利用压力较低的泵，可以得到压力较高的工作液。 | 判断题 | 一般 | 选项A: 对; 选项B: 错; 选项G: A
职工有权制止违章作业，拒绝违章指挥；当工作地点出现险情时，有权立即停止作业，撤到安全地点；当险情没有得到处理不能保证人身安全时，有权拒绝作业。 | 判断题 | 一般 | 选项A: 对; 选项B: 错; 选项G: A
双级卸载安全阀主要用于高压系统。 | 判断题 | 一般 | 选项A: 对; 选项B: 错; 选项G: A
垂直连接刮板的螺栓头部必须背向中板。 | 判断题 | 一般 | 选项A: 对; 选项B: 错; 选项G: A
打开防隔水煤（岩）柱进行放水前，不必进行探放水。 | 判断题 | 一般 | 选项A: 对; 选项B: 错; 选项G: B
高压软管接头密封件损坏能造成升架后立柱自动下缩。 | 判断题 | 一般 | 选项A: 对; 选项B: 错; 选项G: A
包扎等初步救护后，再进行转运。 | 判断题 | 一般 | 选项A: 对; 选项B: 错; 选项G: A
泵站中设置有蓄能器，是为了增加流量和减缓压力脉动。 | 判断题 | 一般 | 选项A: 对; 选项B: 错; 选项G: B
立柱做空载动作试验时，使立柱全行程往复动作3～5次出现稍微爬行为合格。 | 判断题 | 一般 | 选项A: 对; 选项B: 错; 选项G: B
粘土岩分成泥岩和页岩两种。 | 判断题 | 一般 | 选项A: 对; 选项B: 错; 选项G: A
O型密封圈在受到工作介质压力作用下，接触面接触压力上升，密封效果增强。 | 判断题 | 一般 | 选项A: 对; 选项B: 错; 选项G: A
综采工作面，防止支架和输送机下滑的最有效的工艺措施是调斜工作面，其斜角度一般为6～8°。 | 判断题 | 一般 | 选项A: 对; 选项B: 错; 选项G: A
工作面两巷的净高不得低于1.8m。 | 判断题 | 一般 | 选项A: 对; 选项B: 错; 选项G: A
从一批相同零件中任取一件，不经修配就能装配在机器上并能保证使用要求，这种性质称为互换性。 | 判断题 | 一般 | 选项A: 对; 选项B: 错; 选项G: A
活柱活塞杆无严重变形，用50mm钢尺靠严，其间隙不大于1mm。 | 判断题 | 一般 | 选项A: 对; 选项B: 错; 选项G: A
矿井瓦斯的主要来源是从煤层或岩层中涌出。 | 判断题 | 一般 | 选项A: 对; 选项B: 错; 选项G: A
不良的情绪状态(如过度的情绪低落或高涨)是导致行为失误、引起事故发生的极其重要的因素。() | 判断题 | 一般 | 选项A: 对; 选项B: 错; 选项G: A
一般情况下，油液的温度越高，密度越小。 | 判断题 | 一般 | 选项A: 对; 选项B: 错; 选项G: B
矿灯在井下作业中发生故障时，可以拆开修理。 | 判断题 | 一般 | 选项A: 对; 选项B: 错; 选项G: B
采掘工作面接近导水陷落柱必须进行探放水。 | 判断题 | 一般 | 选项A: 对; 选项B: 错; 选项G: A
综采工作面收尾时，在破碎顶板条件下，一般采用铺金属网，网下铺大板（或钢丝绳）的方法。铺金属网与网下铺大板（或钢丝绳）同时开始进行。 | 判断题 | 一般 | 选项A: 对; 选项B: 错; 选项G: B
推溜时，可采用逐架推溜，间隔推溜或几架支架同时推溜。 | 判断题 | 一般 | 选项A: 对; 选项B: 错; 选项G: A
液压支架在使用过程中，两侧的侧护板均为活动的。 | 判断题 | 一般 | 选项A: 对; 选项B: 错; 选项G: B
采煤工作面可以用单体液压支柱作推溜器。 | 判断题 | 一般 | 选项A: 对; 选项B: 错; 选项G: B
乳化油分为水包油和油包水型两种。 | 判断题 | 一般 | 选项A: 对; 选项B: 错; 选项G: A
双滚筒采煤机一般采用“前顶后底”的作业方式，只有煤层中有硬夹石层时，才采用“前底后顶”的作业方式。 | 判断题 | 一般 | 选项A: 对; 选项B: 错; 选项G: A
《液压支架检修标准》规定：千斤顶活塞杆的直线度不得大于公称尺寸的5‰。 | 判断题 | 一般 | 选项A: 对; 选项B: 错; 选项G: B
液压支架上的液控单向阀是方向控制阀。 | 判断题 | 一般 | 选项A: 对; 选项B: 错; 选项G: A
支架的动作过程包括降架、移架、初撑和推移运输机。 | 判断题 | 一般 | 选项A: 对; 选项B: 错; 选项G: B
倾斜长壁采煤即回采芽工作面沿走向布置，沿倾斜推进。 | 判断题 | 一般 | 选项A: 对; 选项B: 错; 选项G: A
液压支架按适用采高分薄煤层支架、中厚煤层支架和厚煤层支架。 | 判断题 | 一般 | 选项A: 对; 选项B: 错; 选项G: B
泵用安全阀失灵时，可用卸载阀代替。 | 判断题 | 一般 | 选项A: 对; 选项B: 错; 选项G: B
在井下将被埋压伤员救出后，应迅速升井，不得停留检查。 | 判断题 | 一般 | 选项A: 对; 选项B: 错; 选项G: B
在井下可用铁丝、铜丝代替保险丝。 | 判断题 | 一般 | 选项A: 对; 选项B: 错; 选项G: B
过滤式自救器只能使用1次，用后就报废。 | 判断题 | 一般 | 选项A: 对; 选项B: 错; 选项G: A
支架工必须持证上岗，否则按三违处罚。 | 判断题 | 一般 | 选项A: 对; 选项B: 错; 选项G: A
“长对正、高相等、宽平齐”的投影对应关系是三视图的重要特性。 | 判断题 | 一般 | 选项A: 对; 选项B: 错; 选项G: B
液压支架使用的基本要求中，“紧”指的是顶梁紧贴顶板，最大仰角和俯角＜7°，移架后保证有足够的初撑力。 | 判断题 | 一般 | 选项A: 对; 选项B: 错; 选项G: A
溢流量小于10L/min的安全阀为小流量安全阀，以流量大于1000L/min的安全阀为大流量安全阀。 | 判断题 | 一般 | 选项A: 对; 选项B: 错; 选项G: B
煤炭的坚固性系数（f）一般为1～2。 | 判断题 | 一般 | 选项A: 对; 选项B: 错; 选项G: A
采掘工作面接近有积水的灌浆区。不必进行探放水。 | 判断题 | 一般 | 选项A: 对; 选项B: 错; 选项G: B
隔离式自救器在使用中外壳体会发热，当感到呼吸温度高时，可取下鼻夹和口具。 | 判断题 | 一般 | 选项A: 对; 选项B: 错; 选项G: B
当工作面端部遇到难以通过的断层时可以搬家跳采。 | 判断题 | 一般 | 选项A: 对; 选项B: 错; 选项G: B
拆卸后的活柱应放在专用集装架上，以免碰伤镀层。 | 判断题 | 一般 | 选项A: 对; 选项B: 错; 选项G: A
职业安全卫生管理体系的建立，使企业安全管理更具系统性。 | 判断题 | 一般 | 选项A: 对; 选项B: 错; 选项G: A
向上提升物料的倾斜巷道叫轨道上山。 | 判断题 | 一般 | 选项A: 对; 选项B: 错; 选项G: A
某综采工作面，采高2.8m、倾角20°，则采煤机必须设置液压安全绞车，支架必须设置防滑防倒调架装置。 | 判断题 | 一般 | 选项A: 对; 选项B: 错; 选项G: A
某综采工作面正在使用垛式支架，顶板出现了局部松软破碎，可以搬家换面或更换支架类型。 | 判断题 | 一般 | 选项A: 对; 选项B: 错; 选项G: B
当工作面支架发生漏顶时，可以继续生产。 | 判断题 | 一般 | 选项A: 对; 选项B: 错; 选项G: B
液压支架立柱代号J200D中，J表示接长杆，D表示单伸缩。 | 判断题 | 一般 | 选项A: 对; 选项B: 错; 选项G: A
顶板淋水加大，原有裂隙淋水突然增大，应视作透水前兆。 | 判断题 | 一般 | 选项A: 对; 选项B: 错; 选项G: A
蓄能器胶囊内，一般充氧气。 | 判断题 | 一般 | 选项A: 对; 选项B: 错; 选项G: B
风门应设在需要通车和行人，同时又要隔断风流的巷道中。 | 判断题 | 一般 | 选项A: 对; 选项B: 错; 选项G: A
煤层埋藏越深，沼气含量越大，而煤层倾角越大，沼气含量却越小。 | 判断题 | 一般 | 选项A: 对; 选项B: 错; 选项G: A
移架标准规定，支撑掩护式支架移架时，先降前柱，后降后柱。 | 判断题 | 一般 | 选项A: 对; 选项B: 错; 选项G: A
工作面控制范围内，顶底板移近量不大于100mm。 | 判断题 | 一般 | 选项A: 对; 选项B: 错; 选项G: B
立柱上升越快说明泵站供液压力越大。 | 判断题 | 一般 | 选项A: 对; 选项B: 错; 选项G: B
隔离式自救器不受外界气体的限制，可以在含有各种有毒气体及缺氧的环境中使用。 | 判断题 | 一般 | 选项A: 对; 选项B: 错; 选项G: A
掩护梁的作用只起掩护作用。 | 判断题 | 一般 | 选项A: 对; 选项B: 错; 选项G: B
采煤机割煤后，先推溜后移架的支护方式为及时支护。 | 判断题 | 一般 | 选项A: 对; 选项B: 错; 选项G: B
支撑掩护式支架适用于不稳定或中等稳定的松散破碎顶板。 | 判断题 | 一般 | 选项A: 对; 选项B: 错; 选项G: B
乳化液配比中，水占85%，乳化油占15%。 | 判断题 | 一般 | 选项A: 对; 选项B: 错; 选项G: B
液体静压力的作用方向总是垂直指向承压表面。 | 判断题 | 一般 | 选项A: 对; 选项B: 错; 选项G: A
溶洞和导水陷落柱时，根据生产需要可以不进行探水。 | 判断题 | 一般 | 选项A: 对; 选项B: 错; 选项G: B
探水地点不必要安设专用电话。 | 判断题 | 一般 | 选项A: 对; 选项B: 错; 选项G: B
过滤式自救是把一氧化碳转化成无毒的二氧化碳。 | 判断题 | 一般 | 选项A: 对; 选项B: 错; 选项G: A
灾区通风和瓦斯情况，立即采取一切可能的方法直接灭火，控制火势，并迅速报告矿调度室。 | 判断题 | 一般 | 选项A: 对; 选项B: 错; 选项G: A
液压支架升架前一般将下侧护板伸出，使支架垂直顶板或有一定迎山角，然后按顺序伸柱，升架后要检查相邻支架侧护板是否对齐。 | 判断题 | 一般 | 选项A: 对; 选项B: 错; 选项G: A
滚筒式采煤机的装煤方式靠人力完成。 | 判断题 | 一般 | 选项A: 对; 选项B: 错; 选项G: B
单位工程开工前，必须编制施工组织设计和作业规程，并组织每个工作人员学习。 | 判断题 | 一般 | 选项A: 对; 选项B: 错; 选项G: A
综采工作面采煤机的进刀方式应用最多的是斜切进刀。 | 判断题 | 一般 | 选项A: 对; 选项B: 错; 选项G: A
支架工在操作前无需检查支架接顶状况。 | 判断题 | 一般 | 选项A: 对; 选项B: 错; 选项G: B
工作面伞檐长度超过1m时，其最大突出部分，中厚以上煤层不超过200mm。 | 判断题 | 一般 | 选项A: 对; 选项B: 错; 选项G: A
支撑式支架设有很短的掩护梁。 | 判断题 | 一般 | 选项A: 对; 选项B: 错; 选项G: B
煤层在开采过程中，单位时间内从煤层本身及围岩和相邻煤层涌出的瓦斯数量的总合，叫做矿井瓦斯涌出量。 | 判断题 | 一般 | 选项A: 对; 选项B: 错; 选项G: A
移本架时相邻支架的推移千斤顶应打到推溜位置。 | 判断题 | 一般 | 选项A: 对; 选项B: 错; 选项G: A
油液的温度越高，黏度越小。 | 判断题 | 一般 | 选项A: 对; 选项B: 错; 选项G: A
放顶煤的有关规定中，大块煤卡住放煤口时，可以用炸药爆破。 | 判断题 | 一般 | 选项A: 对; 选项B: 错; 选项G: B
采煤工作面必须保持至少2个畅通的安全出口，一个通到回风巷道，另一个通到进风巷道，综采工作面出口高度≤1.8mm，出口宽度≥0.7m。 | 判断题 | 一般 | 选项A: 对; 选项B: 错; 选项G: A
在有安全措施条件下，专用排瓦斯巷内可以进行生产作业和设置电气设备。 | 判断题 | 一般 | 选项A: 对; 选项B: 错; 选项G: B
废油泼洒在井巷或硐室内。 | 判断题 | 一般 | 选项A: 对; 选项B: 错; 选项G: A
当掘进工作面出现透水预兆时，必须停止作业，报告调度室，立即发出警报并撤人。 | 判断题 | 一般 | 选项A: 对; 选项B: 错; 选项G: A
综采工作面的五大生产工序为破煤、装煤、移刮板输送机、支护和采空区处理。 | 判断题 | 一般 | 选项A: 对; 选项B: 错; 选项G: B
掩护式支架两立柱可同时进行拆卸。 | 判断题 | 一般 | 选项A: 对; 选项B: 错; 选项G: B
低位放顶煤操作过程中，如出现尾梁自降时，应立即停止输送机运转进行处理。 | 判断题 | 一般 | 选项A: 对; 选项B: 错; 选项G: A
存在于采掘空间围岩内的力叫矿山压力。 | 判断题 | 一般 | 选项A: 对; 选项B: 错; 选项G: A
溢流量小于10L/min的安全阀为小流量安全阀，溢流量﹥100L/min的安全阀为大流量安全阀。 | 判断题 | 一般 | 选项A: 对; 选项B: 错; 选项G: A
煤矿井下发生水灾时，被堵在巷道的人员应妥善避灾静卧，等待救援。 | 判断题 | 一般 | 选项A: 对; 选项B: 错; 选项G: A
《煤矿安全规程》适用范围只限于全国国有煤矿企业。 | 判断题 | 一般 | 选项A: 对; 选项B: 错; 选项G: B
回液断路阀实际上是一个单向阀。 | 判断题 | 一般 | 选项A: 对; 选项B: 错; 选项G: A
平衡千斤顶在使用过程中也可以不操作。 | 判断题 | 一般 | 选项A: 对; 选项B: 错; 选项G: B
换向回路可以使液压缸的动作较为平稳，可以使浮动状态下的液压缸具有一定的抗击负荷能力。 | 判断题 | 一般 | 选项A: 对; 选项B: 错; 选项G: A
支架四连杆机构的作用是提高支架的支撑能力。 | 判断题 | 一般 | 选项A: 对; 选项B: 错; 选项G: B
煤尘爆炸条件其一是氧的浓度不得低于15﹪ 。 | 判断题 | 一般 | 选项A: 对; 选项B: 错; 选项G: B
火工品和安全仪器，必须符合国家标准和行业标准。 | 判断题 | 一般 | 选项A: 对; 选项B: 错; 选项G: A
采煤方法是采区巷道布置和采煤工艺的总称。 | 判断题 | 一般 | 选项A: 对; 选项B: 错; 选项G: A
对被埋压的人员，挖出后应首先清理呼吸道。 | 判断题 | 一般 | 选项A: 对; 选项B: 错; 选项G: A
按照综采工作面及时支护方式采煤工艺的要求输送机一个移架步距，一般为600mm。 | 判断题 | 一般 | 选项A: 对; 选项B: 错; 选项G: B
乳化液泵站的压力是由安全阀控制的。 | 判断题 | 一般 | 选项A: 对; 选项B: 错; 选项G: B
支架的底座与立柱均采用球面接触，并用限位板或限位轴限位，以防立柱倾斜或升柱过程中立柱脱出柱窝。 | 判断题 | 一般 | 选项A: 对; 选项B: 错; 选项G: A
立柱活塞常使用的密封圈是唇形圈，О型圈。 | 判断题 | 一般 | 选项A: 对; 选项B: 错; 选项G: B
支架支撑顶板时，若顶板出现局部冒空，应及时用坑木或板皮塞顶。 | 判断题 | 一般 | 选项A: 对; 选项B: 错; 选项G: A
我国多数矿区煤层的直接顶为页岩、砂质页岩等较容易垮落的岩层。 | 判断题 | 一般 | 选项A: 对; 选项B: 错; 选项G: A
双滚筒采煤机下行割煤停机时，应将两个滚筒全部降落到底板再停机。 | 判断题 | 一般 | 选项A: 对; 选项B: 错; 选项G: A
综采工作面端头支架要求有足够的初撑力及支护强度，要有侧向抗力、护帮力和相应的可缩量，支设可靠，能保证足够的断面和人行道。 | 判断题 | 一般 | 选项A: 对; 选项B: 错; 选项G: A
采煤工作面提高支架初撑力，能够保证直接与老顶之间不离层。 | 判断题 | 一般 | 选项A: 对; 选项B: 错; 选项G: B
机械制图规定，螺纹的牙顶用粗实线表示，牙底用细线表示，只画约3/4圈。 | 判断题 | 一般 | 选项A: 对; 选项B: 错; 选项G: A
矽肺是一种进行性疾病，患病后即使调离矽尘作业环境，病情仍会继续发展。 | 判断题 | 一般 | 选项A: 对; 选项B: 错; 选项G: A
矿井应当按照本单位的水害情况，配备满足工作需要的防治水专业技术人员，配齐专用探放水设备，但不必建立专门的探放水作业队伍。 | 判断题 | 一般 | 选项A: 对; 选项B: 错; 选项G: B
液压传动中最基本的参数是流量和流速。 | 判断题 | 一般 | 选项A: 对; 选项B: 错; 选项G: A
双伸缩立柱降柱时，先升二级缸后升活柱。 | 判断题 | 一般 | 选项A: 对; 选项B: 错; 选项G: A
开切眼顶板坚硬稳定时不采用锚杆支护方式。 | 判断题 | 一般 | 选项A: 对; 选项B: 错; 选项G: B
支架的液压系统属于液压传动中的泵一缸闭式系统。 | 判断题 | 一般 | 选项A: 对; 选项B: 错; 选项G: B
综采工作开切眼应布置在煤层赋存平缓，围岩稳定地带。 | 判断题 | 一般 | 选项A: 对; 选项B: 错; 选项G: A
乳化液的配制、水质、配比等，必须符合有关要求。泵箱应设自动给液装置，防止吸空。 | 判断题 | 一般 | 选项A: 对; 选项B: 错; 选项G: A
基本顶周期破断在采煤工作面引起的矿压显现叫周期来压。 | 判断题 | 一般 | 选项A: 对; 选项B: 错; 选项G: A
采煤工作面一般情况下承受的只是顶板岩层悬伸部分所产生的压力。 | 判断题 | 一般 | 选项A: 对; 选项B: 错; 选项G: A
重度是指单位容积中液体的质量。 | 判断题 | 一般 | 选项A: 对; 选项B: 错; 选项G: B
裂隙和陷落柱等构造充水的，应当采取注浆加固或者留设防隔水煤（岩）柱等安全措施。否则，不得回采。 | 判断题 | 一般 | 选项A: 对; 选项B: 错; 选项G: A
前梁与顶梁上部不许空顶，不准出现点接触、线接触，保证面接触，以达“满吃劲”。 | 判断题 | 一般 | 选项A: 对; 选项B: 错; 选项G: A
支架供应随工作面采高的变化及时调整立柱加长杆。 | 判断题 | 一般 | 选项A: 对; 选项B: 错; 选项G: A
二氧化硫的最高允许浓度为00005﹪。 | 判断题 | 一般 | 选项A: 对; 选项B: 错; 选项G: A
液压泵的功能是将液压能转换为机械能。 | 判断题 | 一般 | 选项A: 对; 选项B: 错; 选项G: B
所谓带压移架就是再不降架的情况下进行移架。 | 判断题 | 一般 | 选项A: 对; 选项B: 错; 选项G: B
工作面支架初撑力不低于规定值的60%。 | 判断题 | 一般 | 选项A: 对; 选项B: 错; 选项G: B
收回护板帮时，只要离开煤壁即可。 | 判断题 | 一般 | 选项A: 对; 选项B: 错; 选项G: B
液压控制系统和操作规程，能够按完好标准维护保养液压支架，经培训考试合格并持证上岗。 | 判断题 | 一般 | 选项A: 对; 选项B: 错; 选项G: A
受采动影响，作用在支护物和围岩上的力称为矿山压力。 | 判断题 | 一般 | 选项A: 对; 选项B: 错; 选项G: A
活塞的运动速度与流进液压缸中油液的流量有关，与油液的压力无关。 | 判断题 | 一般 | 选项A: 对; 选项B: 错; 选项G: A
井下不得带电检修与移动电气设备。 | 判断题 | 一般 | 选项A: 对; 选项B: 错; 选项G: A
用正投影法在一个投影面上得到的一个视图，只能反映物体一个方向的形状，不能反映物体的形状。 | 判断题 | 一般 | 选项A: 对; 选项B: 错; 选项G: A
泵站中对液压系统起缓冲作用的元件是蓄能器。 | 判断题 | 一般 | 选项A: 对; 选项B: 错; 选项G: A
心跳骤停的病人，应立即送往医院。 | 判断题 | 一般 | 选项A: 对; 选项B: 错; 选项G: B
采掘工作面风流中CO2浓度达到1.5%时，必须撤人。查明原因，制定措施处理。 | 判断题 | 一般 | 选项A: 对; 选项B: 错; 选项G: A
综采面要及时移架，端面距最大值不大于340mm。 | 判断题 | 一般 | 选项A: 对; 选项B: 错; 选项G: A
“挂红”通常是透老空水的预兆。 | 判断题 | 一般 | 选项A: 对; 选项B: 错; 选项G: A
倾斜长壁综采适用于煤层倾角<12°的薄及中厚煤层。 | 判断题 | 一般 | 选项A: 对; 选项B: 错; 选项G: A
《液压支架检修标准》规定：千斤顶活塞杆的直线度不得大于公称尺寸的5‰。 | 判断题 | 一般 | 选项A: 对; 选项B: 错; 选项G: B
掩护式支架的缺点之一是立柱倾斜布置，受力状态不好。 | 判断题 | 一般 | 选项A: 对; 选项B: 错; 选项G: B
液压支架推移装置的作用是，完成支架的移架，同时也作为支架前移的支点。 | 判断题 | 一般 | 选项A: 对; 选项B: 错; 选项G: A
压力传动系统的压力受到负载阻力和液压阻力的阻碍而形成的。 | 判断题 | 一般 | 选项A: 对; 选项B: 错; 选项G: A
采煤工作面在透水事故发生前没有任何征兆。 | 判断题 | 一般 | 选项A: 对; 选项B: 错; 选项G: B
采煤工作面回采前必须编制作业规程。情况发生变化时，必须及时修改作业规程或补充安全措施。 | 判断题 | 一般 | 选项A: 对; 选项B: 错; 选项G: A
安全阀的作用是保持支架具有可缩性和恒阻性。 | 判断题 | 一般 | 选项A: 对; 选项B: 错; 选项G: A
蕾型密封圈最高可承受60MPa的工作压力。 | 判断题 | 一般 | 选项A: 对; 选项B: 错; 选项G: A
支架常用的过滤器以网式最多，它是粗过滤器。 | 判断题 | 一般 | 选项A: 对; 选项B: 错; 选项G: A
工作面劳动组织表是表示各工序的相互配合方式。 | 判断题 | 一般 | 选项A: 对; 选项B: 错; 选项G: A
处理采煤工作面冒顶时，首先应采取措施恢复生产，其次是抢救遇险人员。 | 判断题 | 一般 | 选项A: 对; 选项B: 错; 选项G: B
倒悬臂梁支护顶板，顶梁悬向工作面一侧。 | 判断题 | 一般 | 选项A: 对; 选项B: 错; 选项G: B
按照及时支护回采工艺的要求，支架的动作程序是升降推移。 | 判断题 | 一般 | 选项A: 对; 选项B: 错; 选项G: B
支撑掩护式支架的顶梁和支撑式支架的顶梁基本相同，只是在梁上增设了侧护装置。 | 判断题 | 一般 | 选项A: 对; 选项B: 错; 选项G: B
液压支架的侧护板可作为支架移架过程中的导向板。 | 判断题 | 一般 | 选项A: 对; 选项B: 错; 选项G: A
二氧化氮的最高允许浓度为000025﹪。 | 判断题 | 一般 | 选项A: 对; 选项B: 错; 选项G: A
采掘空间上方岩层破坏后，形成相对稳定的拱形结构叫自然平衡拱。 | 判断题 | 一般 | 选项A: 对; 选项B: 错; 选项G: A
煤矿企业必须对职工进行安全培训。未经安全培训的，不得上岗作业。 | 判断题 | 一般 | 选项A: 对; 选项B: 错; 选项G: A
在推输送机过程中，可以用支柱手把体作为移刮板机千斤顶支点。 | 判断题 | 一般 | 选项A: 对; 选项B: 错; 选项G: B
顶板为赋存在煤层之上的邻近岩层。 | 判断题 | 一般 | 选项A: 对; 选项B: 错; 选项G: A
液压支架选型中要求支架支护强度与采场压力相适应，支护方式与煤层直接顶的破碎程度无关。 | 判断题 | 一般 | 选项A: 对; 选项B: 错; 选项G: B
采掘工作面回风巷风流中瓦斯浓度或二氧化碳浓度超过超过2﹪时必须停止工作，采取措施进行处理。 | 判断题 | 一般 | 选项A: 对; 选项B: 错; 选项G: B
湿度和压力不随地面空气的变化而变化。 | 判断题 | 一般 | 选项A: 对; 选项B: 错; 选项G: B
乳化液泵应能正、反转进行，因此其结构具有相对性。 | 判断题 | 一般 | 选项A: 对; 选项B: 错; 选项G: B
采煤方法包括巷道系统和回采工艺两项主要内容。 | 判断题 | 一般 | 选项A: 对; 选项B: 错; 选项G: A
乳化液泵流量的大小随压力大小的变化而变化。 | 判断题 | 一般 | 选项A: 对; 选项B: 错; 选项G: B
煤炭自然发火，是突然发生的，无任何预兆。 | 判断题 | 一般 | 选项A: 对; 选项B: 错; 选项G: B
有煤与瓦斯突出的采掘工作面，必须设专人检查瓦斯，并设甲烷断电仪。 | 判断题 | 一般 | 选项A: 对; 选项B: 错; 选项G: A
在支柱顶盖四爪应卡在顶梁槽上，不允许将支柱顶盖四爪顶在顶梁上或顶梁接头处。 | 判断题 | 一般 | 选项A: 对; 选项B: 错; 选项G: A
10mm高压胶管接头的拔脱力不小于60MPa。 | 判断题 | 一般 | 选项A: 对; 选项B: 错; 选项G: B
“安全第一，预防为主”是工业企业生产必须遵循的指导思想和行动准则，是党和国家的一贯方针。 | 判断题 | 一般 | 选项A: 对; 选项B: 错; 选项G: A
液压缸的职能是将油液的压力能转换为机械能。 | 判断题 | 一般 | 选项A: 对; 选项B: 错; 选项G: A
《采煤工作面工程质量标准》对采煤工作面上、下出口的宽度和高度规定综采面与单体工作面相同。 | 判断题 | 一般 | 选项A: 对; 选项B: 错; 选项G: B
生产矿井采掘工作面的空气温度不得超过26℃。 | 判断题 | 一般 | 选项A: 对; 选项B: 错; 选项G: A
井下发生透水破坏了巷道中的照明和路标时，现场人员应朝着有风流通过的上山巷道方向撤退。 | 判断题 | 一般 | 选项A: 对; 选项B: 错; 选项G: A
采煤工作面和掘进工作面都应采用独立通风系统。 | 判断题 | 一般 | 选项A: 对; 选项B: 错; 选项G: A
放顶煤支架用于特厚分层开层综采工作面。 | 判断题 | 一般 | 选项A: 对; 选项B: 错; 选项G: A
立柱机械加长杆的作用是扩大支架支撑高度。 | 判断题 | 一般 | 选项A: 对; 选项B: 错; 选项G: A
以绝对真空度为基准算起的压力称为相对压力。 | 判断题 | 一般 | 选项A: 对; 选项B: 错; 选项G: B
断层面上方的断块叫上盘。 | 判断题 | 一般 | 选项A: 对; 选项B: 错; 选项G: A
宏观几何形状和位置公差简称位公差。 | 判断题 | 一般 | 选项A: 对; 选项B: 错; 选项G: A
采掘工作面风流中瓦斯浓度达到1.5%，必须停止电钻打眼。 | 判断题 | 一般 | 选项A: 对; 选项B: 错; 选项G: B
工作面遇有坚硬夹矸或黄铁矿结核时，进口采煤机可强行截割。 | 判断题 | 一般 | 选项A: 对; 选项B: 错; 选项G: B
用带式输送机向下运送煤炭的倾斜巷道叫胶带下山。 | 判断题 | 一般 | 选项A: 对; 选项B: 错; 选项G: B
液压支架在运送过程中应设专人监视。 | 判断题 | 一般 | 选项A: 对; 选项B: 错; 选项G: A
工作面支架，必须排成一条直线，其偏差不得超过±50mm。 | 判断题 | 一般 | 选项A: 对; 选项B: 错; 选项G: A
支架工发现输送机发生错口应及时闭锁输送机。 | 判断题 | 一般 | 选项A: 对; 选项B: 错; 选项G: A
在一般情况下，采用带压擦顶移架。 | 判断题 | 一般 | 选项A: 对; 选项B: 错; 选项G: B
双向割煤，采煤机沿工作面往返一次进两刀，完成一个采煤循环。 | 判断题 | 一般 | 选项A: 对; 选项B: 错; 选项G: B
我国目前主要采用壁式体系采煤法。 | 判断题 | 一般 | 选项A: 对; 选项B: 错; 选项G: A
顶板来压有初次来压和周期来压两种情况，有些工作面来压明显，有些不明显，甚至没有。 | 判断题 | 一般 | 选项A: 对; 选项B: 错; 选项G: B
J230Y型立柱中，J代表接长杆。 | 判断题 | 一般 | 选项A: 对; 选项B: 错; 选项G: A
粉砂岩都属于沉积岩。 | 判断题 | 一般 | 选项A: 对; 选项B: 错; 选项G: A
蓄能器的作用是减小液压脉冲、降低噪音、吸收液压冲击。 | 判断题 | 一般 | 选项A: 对; 选项B: 错; 选项G: A
单体液压支柱如无损坏可在井下长期使用。 | 判断题 | 一般 | 选项A: 对; 选项B: 错; 选项G: B
直径为80mm的单位液压支柱，其初设支柱支撑力必须≥90KN。 | 判断题 | 一般 | 选项A: 对; 选项B: 错; 选项G: B
电气设备的外壳失去耐爆性能或隔爆性能，就叫做失爆。 | 判断题 | 一般 | 选项A: 对; 选项B: 错; 选项G: A
空支架阀件上的弹簧塑性变形不得大于8%。 | 判断题 | 一般 | 选项A: 对; 选项B: 错; 选项G: B
机头抬棚必须成对使用，交替迈步前移；双楔梁应三销齐全，单体初撑力≥90KN。 | 判断题 | 一般 | 选项A: 对; 选项B: 错; 选项G: A
在灾害中对窒息人员急救时，人工呼吸方法有口对口，俯卧压背和仰卧压胸等方法。 | 判断题 | 一般 | 选项A: 对; 选项B: 错; 选项G: A
水平方向连接刮板的螺栓头部必须背向运行方向。 | 判断题 | 一般 | 选项A: 对; 选项B: 错; 选项G: A
无臭的气体，具有燃烧和爆炸性。 | 判断题 | 一般 | 选项A: 对; 选项B: 错; 选项G: A
沉积岩的特征是有层理和化石的存在。 | 判断题 | 一般 | 选项A: 对; 选项B: 错; 选项G: A
支护强度是采煤工作面顶板单位面积上支架能承受的最大载荷。 | 判断题 | 一般 | 选项A: 对; 选项B: 错; 选项G: A
液压支架故障常用的诊断方法是：“三觉”诊断法和顺序推理法。 | 判断题 | 一般 | 选项A: 对; 选项B: 错; 选项G: A
锁紧限压回路的作用是闭锁液压缸工作腔的液体，使液压缸承载。 | 判断题 | 一般 | 选项A: 对; 选项B: 错; 选项G: A
采掘工作面接近可能与河流、湖泊、水库、蓄水池、水井等相通的断层破碎带必须进行探放水 | 判断题 | 一般 | 选项A: 对; 选项B: 错; 选项G: A
外供液千斤顶的供液管接头安装在活塞杆的伸出端。 | 判断题 | 一般 | 选项A: 对; 选项B: 错; 选项G: B
防治水工作应当坚持有掘必探、先治后采的原则。 | 判断题 | 一般 | 选项A: 对; 选项B: 错; 选项G: B
立柱在做空载行程试验时其速度不得大于100mm／min。 | 判断题 | 一般 | 选项A: 对; 选项B: 错; 选项G: B
液压支架的液压部件发生故障后可以在井下拆装处理。 | 判断题 | 一般 | 选项A: 对; 选项B: 错; 选项G: B
立柱的活柱表面常采用双层复合镀层。 | 判断题 | 一般 | 选项A: 对; 选项B: 错; 选项G: A
如果有防水措施，可以开采煤层露头的防水煤柱。 | 判断题 | 一般 | 选项A: 对; 选项B: 错; 选项G: B
煤层倾角25～45°的煤层是倾斜煤层。 | 判断题 | 一般 | 选项A: 对; 选项B: 错; 选项G: A
液压支架操作后，操纵阀的手把可停止在任意动作位置。 | 判断题 | 一般 | 选项A: 对; 选项B: 错; 选项G: B
液压职能符号除表达元件的作用外，还能反映元件的结构。 | 判断题 | 一般 | 选项A: 对; 选项B: 错; 选项G: B
井下主要硐室和工作场所应备有灭火器材。 | 判断题 | 一般 | 选项A: 对; 选项B: 错; 选项G: A
三下采煤是指建筑物下、公路下、铁路下采煤。 | 判断题 | 一般 | 选项A: 对; 选项B: 错; 选项G: B
蕾形密封圈大多用在缸帽上，当工作压力大于60MPa时，需加挡圈。 | 判断题 | 一般 | 选项A: 对; 选项B: 错; 选项G: A
支护强度是采煤工作面顶板单位面积上支架所承受的最大载荷。 | 判断题 | 一般 | 选项A: 对; 选项B: 错; 选项G: B
采煤工作面回风巷瓦斯浓度不得超过1.5%。 | 判断题 | 一般 | 选项A: 对; 选项B: 错; 选项G: B
人的不安全行为和物的不安全状态是造成安全生产事故发生的基本因素。 | 判断题 | 一般 | 选项A: 对; 选项B: 错; 选项G: A
顶板岩层越坚硬，顶板压力分布越均匀。 | 判断题 | 一般 | 选项A: 对; 选项B: 错; 选项G: A
帕斯卡定理的实质是在密闭容器中液体压力等值传递。 | 判断题 | 一般 | 选项A: 对; 选项B: 错; 选项G: A
煤壁与液压支架后立柱或切排支柱之间的距离叫控顶距。 | 判断题 | 一般 | 选项A: 对; 选项B: 错; 选项G: A
顶板完整的铺顶网工作面可带压移架。 | 判断题 | 一般 | 选项A: 对; 选项B: 错; 选项G: B
阀件软管及照明设备采取保护措施。 | 判断题 | 一般 | 选项A: 对; 选项B: 错; 选项G: A
巷道贯通后，必须停止采区内的一切工作，立即调整通风系统，待风流稳定后，方可恢复工作。 | 判断题 | 一般 | 选项A: 对; 选项B: 错; 选项G: A
采掘工作面接近有出水可能的钻孔,不必进行探放水。 | 判断题 | 一般 | 选项A: 对; 选项B: 错; 选项G: B
生产矿井中，井下的最低温度不得小于0℃。 | 判断题 | 一般 | 选项A: 对; 选项B: 错; 选项G: B
ZZ5600/17/35型支架中的“35”表示最大支护高度35m。 | 判断题 | 一般 | 选项A: 对; 选项B: 错; 选项G: B
一般情况下，采掘工作面都必须有独立的通风系统。 | 判断题 | 一般 | 选项A: 对; 选项B: 错; 选项G: A
来压步距的大小由老顶岩石的力学性质决定，也会因工作面支护方式的不同而发生明显变化。 | 判断题 | 一般 | 选项A: 对; 选项B: 错; 选项G: A
瓦斯爆炸必须同时具备三个条件，即瓦斯浓度为5～30%能引发爆炸，8-10%时爆炸威力最大；引爆火源温度为650～750℃；空气中氧气浓度大于12%。 | 判断题 | 一般 | 选项A: 对; 选项B: 错; 选项G: B
综采工作面的“三机配套”是指前、后刮板输送机和采煤机的配套。 | 判断题 | 一般 | 选项A: 对; 选项B: 错; 选项G: B
椎骨折的病人，搬运时，可以采用一人抬头，一人抬腿的方法。 | 判断题 | 一般 | 选项A: 对; 选项B: 错; 选项G: B
ZY2600/14/28型支架中的“Y”表示液压。 | 判断题 | 一般 | 选项A: 对; 选项B: 错; 选项G: B
提高支架初撑力常用的方法提高泵站供液压力。 | 判断题 | 一般 | 选项A: 对; 选项B: 错; 选项G: A
支承压力分布范围越广，其集中程度越小。 | 判断题 | 一般 | 选项A: 对; 选项B: 错; 选项G: A
局部瓦斯积聚是指在0.5 立方米以上的空间中瓦斯浓度达到1％。 | 判断题 | 一般 | 选项A: 对; 选项B: 错; 选项G: B
支架完成初撑后，即进入恒阻阶段。 | 判断题 | 一般 | 选项A: 对; 选项B: 错; 选项G: B
一般情况下，降架时应让顶梁与顶板间保持10～30mm距离。 | 判断题 | 一般 | 选项A: 对; 选项B: 错; 选项G: A
所有煤矿企业必须有矿山救护队为其服务。矿山救护队员是井下一线特种作业人员。 | 判断题 | 一般 | 选项A: 对; 选项B: 错; 选项G: A
表示禁止、停止的颜色为黄色。() | 判断题 | 一般 | 选项A: 对; 选项B: 错; 选项G: B
液压支架选型中要求支架的底座要满足底板的抗比压强度。即支架对底板的比压强度大于底板的允许比压强度。 | 判断题 | 一般 | 选项A: 对; 选项B: 错; 选项G: B
老空或者相邻煤矿必须进行探放水。 | 判断题 | 一般 | 选项A: 对; 选项B: 错; 选项G: A
单位时间内涌出瓦斯量叫做相对瓦斯涌出量。 | 判断题 | 一般 | 选项A: 对; 选项B: 错; 选项G: B
强行放顶的主要技术措施是带压擦顶移架。 | 判断题 | 一般 | 选项A: 对; 选项B: 错; 选项G: B
液压支架移架标准规定：支架不挤不咬，架间间距＜200mm。 | 判断题 | 一般 | 选项A: 对; 选项B: 错; 选项G: A
综采设备的撤出顺序是液压支架-采煤机-刮板输送机。 | 判断题 | 一般 | 选项A: 对; 选项B: 错; 选项G: B
浮动活塞式千斤顶可使拉架力大于推溜力，以满足移架的需要。 | 判断题 | 一般 | 选项A: 对; 选项B: 错; 选项G: A
液压支架的移架速度应与采煤机的牵引速度相适应。 | 判断题 | 一般 | 选项A: 对; 选项B: 错; 选项G: A
机械化采煤工作面，必须采用煤层注水。 | 判断题 | 一般 | 选项A: 对; 选项B: 错; 选项G: B
煤尘达到一定的浓度，煤尘呈悬浮状态。有足以引燃煤尘的热源。 | 判断题 | 一般 | 选项A: 对; 选项B: 错; 选项G: B
液控单向阀作灵活性试验时，当进液孔卸载后，单向阀的关闭压力不得低于泵压的90﹪ 。 | 判断题 | 一般 | 选项A: 对; 选项B: 错; 选项G: A
走向长壁采煤法是长壁工作面沿倾斜面方向推进的采煤方法。 | 判断题 | 一般 | 选项A: 对; 选项B: 错; 选项G: B
采煤工作面必须按作业规程的规定及时支护，严禁空顶作业。 | 判断题 | 一般 | 选项A: 对; 选项B: 错; 选项G: A
大型支架下井前必须在地面进行试组装。 | 判断题 | 一般 | 选项A: 对; 选项B: 错; 选项G: A
“三量“规定，能准确地说明矿井采掘正常接续。 | 判断题 | 一般 | 选项A: 对; 选项B: 错; 选项G: B
支架初撑力是指支架对顶板的主动支撑力。 | 判断题 | 一般 | 选项A: 对; 选项B: 错; 选项G: A
油马达的功能是将液压能转换为机械能。 | 判断题 | 一般 | 选项A: 对; 选项B: 错; 选项G: A
工作面两巷必须留有宽0.7m以上的人行通道。 | 判断题 | 一般 | 选项A: 对; 选项B: 错; 选项G: A
运送综采设备的钢轨，必须是质量18Kg/m以上的钢轨。 | 判断题 | 一般 | 选项A: 对; 选项B: 错; 选项G: A
液压支架对顶板的支撑力叫做工作阻力。 | 判断题 | 一般 | 选项A: 对; 选项B: 错; 选项G: B
佩戴自救器脱险时，在未到达安全地点前，严禁取下鼻夹和口具。 | 判断题 | 一般 | 选项A: 对; 选项B: 错; 选项G: A
溢流量<10L/min的安全阀是小流量安全阀，溢流量>100L/min的安全阀是大流量安全阀。 | 判断题 | 一般 | 选项A: 对; 选项B: 错; 选项G: B
差动回路一般用于对推移千斤顶的控制。 | 判断题 | 一般 | 选项A: 对; 选项B: 错; 选项G: A
矿井供电电缆可以用普通橡套电缆。 | 判断题 | 一般 | 选项A: 对; 选项B: 错; 选项G: B
过下分层巷道或溜煤眼时，除超前支护外，不必考虑下层空巷，溜煤眼是否充实。 | 判断题 | 一般 | 选项A: 对; 选项B: 错; 选项G: B
双伸缩立柱大缸径在200㎜以下时，底阀开启压力不得低于4 MPa。 | 判断题 | 一般 | 选项A: 对; 选项B: 错; 选项G: A
液压支架依照降架——移架——升架——推溜的次序动作，及时支护工作面新裸露的顶板称为及时支护。 | 判断题 | 一般 | 选项A: 对; 选项B: 错; 选项G: A
采煤方法包括采区巷道的布置和采煤工艺两大工序。 | 判断题 | 一般 | 选项A: 对; 选项B: 错; 选项G: A
煤层有煤与瓦斯突出危险的，有完善的设计方案和安全措施，可以用放顶煤开采。 | 判断题 | 一般 | 选项A: 对; 选项B: 错; 选项G: B
及时支护时，移架工作应距采煤机后滚筒3～5m处进行。 | 判断题 | 一般 | 选项A: 对; 选项B: 错; 选项G: B
矿井空气中，一氧化碳的最高允许浓度是0.0024﹪。 | 判断题 | 一般 | 选项A: 对; 选项B: 错; 选项G: A
采掘空间上方岩石破坏后，形成的相对稳定的拱形结构叫自然平衡拱。 | 判断题 | 一般 | 选项A: 对; 选项B: 错; 选项G: A
物体在水平面上的投影，也就是从上向下看物体所画出的视图称为侧视图。 | 判断题 | 一般 | 选项A: 对; 选项B: 错; 选项G: B
立柱下腔设自保回路,可使立柱获得足够的初撑力而不受操作人员操作水平的影响。 | 判断题 | 一般 | 选项A: 对; 选项B: 错; 选项G: A
在采用金属网与钢丝绳进行综采面收尾时，要求钢丝绳沿倾斜每隔0.3m用铁丝与网紧固在一起，沿走向每0.5m铺一根。 | 判断题 | 一般 | 选项A: 对; 选项B: 错; 选项G: A
矿井通风方法主要是指矿井通风机的工作方法。 | 判断题 | 一般 | 选项A: 对; 选项B: 错; 选项G: A
与煤层走向平行的岩石巷道叫石门。 | 判断题 | 一般 | 选项A: 对; 选项B: 错; 选项G: B
双伸缩立柱降柱时，底阀的打开是靠液体压力。 | 判断题 | 一般 | 选项A: 对; 选项B: 错; 选项G: B
差动回路在液压支架液压系统中一般用于侧推千斤顶的控制。 | 判断题 | 一般 | 选项A: 对; 选项B: 错; 选项G: B
所有支柱在支撑顶板时，不得超过有效高度。 | 判断题 | 一般 | 选项A: 对; 选项B: 错; 选项G: A
轻微中毒时，一氧化碳浓度为0.0048﹪。 | 判断题 | 一般 | 选项A: 对; 选项B: 错; 选项G: A
在煤矿井下发生瓦斯与煤尘爆炸事故后，避灾人员在撤离灾区时佩戴的自救器可根据需要随时取下。 | 判断题 | 一般 | 选项A: 对; 选项B: 错; 选项G: B
液压支架所用的液压缸，在结构上分为单作用缸和双作用缸两大类。 | 判断题 | 一般 | 选项A: 对; 选项B: 错; 选项G: A
近水平煤层开切眼应与工作面的巷道垂直。 | 判断题 | 一般 | 选项A: 对; 选项B: 错; 选项G: B
阻尼回路的作用可以使液压缸的动作比较平稳。 | 判断题 | 一般 | 选项A: 对; 选项B: 错; 选项G: A
采煤工作面回风巷中瓦斯浓度不得超过1.5% | 判断题 | 一般 | 选项A: 对; 选项B: 错; 选项G: B
低瓦斯矿井中，采掘工作面的瓦斯浓度每班至少检查三次。 | 判断题 | 一般 | 选项A: 对; 选项B: 错; 选项G: B
换向回路的作用是实现液压缸换向，完成支架预定的动作。 | 判断题 | 一般 | 选项A: 对; 选项B: 错; 选项G: A
综采工作面顶板来压明显时，管理的重点是加快工作面推进速度，力争将老顶断裂线抛在采空区后方。 | 判断题 | 一般 | 选项A: 对; 选项B: 错; 选项G: A
老空或相邻煤矿时，必须先进行探水。 | 判断题 | 一般 | 选项A: 对; 选项B: 错; 选项G: A
设L为支架支撑部分的水平投影长度，L护为掩护部分的水平投影长度，L支＝0为纯掩护式支架，L护＝0为支撑式支架。 | 判断题 | 一般 | 选项A: 对; 选项B: 错; 选项G: A
及时支护时，移架工作应距采煤机后滚筒3-5m处进行。 | 判断题 | 一般 | 选项A: 对; 选项B: 错; 选项G: B
液压支架的顶梁均为板式结构，由钢板焊接而成。 | 判断题 | 一般 | 选项A: 对; 选项B: 错; 选项G: B
矿井的井田范围内及周边区域水文地质条件不清楚的，应当采取有效措施，查明水害情况。在水害情况查明前，严禁进行采掘活动。 | 判断题 | 一般 | 选项A: 对; 选项B: 错; 选项G: A
支架在运送过程中，可用液压缸的活塞杆、阀件等作为牵引部位。 | 判断题 | 一般 | 选项A: 对; 选项B: 错; 选项G: B
通常以顶板岩石的下沉量来测定支承压力的影响范围。 | 判断题 | 一般 | 选项A: 对; 选项B: 错; 选项G: A
液压支架上的操纵阀是压力控制阀。 | 判断题 | 一般 | 选项A: 对; 选项B: 错; 选项G: B
含碳量较高的无烟煤不易自燃发火。 | 判断题 | 一般 | 选项A: 对; 选项B: 错; 选项G: A
千斤顶活塞杆直线度不得大于5%。 | 判断题 | 一般 | 选项A: 对; 选项B: 错; 选项G: B
煤矿井下避难硐室是矿工在遇到事故无法撤退时躲避待救的设施。 | 判断题 | 一般 | 选项A: 对; 选项B: 错; 选项G: A
鼓形密封圈主要用于立柱和作用力较大的千斤顶活塞上，是单向密封。 | 判断题 | 一般 | 选项A: 对; 选项B: 错; 选项G: A
移架需使用单体助移时，单体的支点要合理牢固，同时要将单体支柱两头固定好，防止移架时单体滑倒伤人。 | 判断题 | 一般 | 选项A: 对; 选项B: 错; 选项G: A
液压支架的最大支撑高度应大于设计最大高度的0.2m，最大支撑高度应小于支架设计最小高度的0.1m。 | 判断题 | 一般 | 选项A: 对; 选项B: 错; 选项G: B
液压支架使用中，如果液压缸损坏时，应立即在采面拆开检查修理。 | 判断题 | 一般 | 选项A: 对; 选项B: 错; 选项G: B
双向割煤的优点是提高工作面生产率，降低工人劳动强度。 | 判断题 | 一般 | 选项A: 对; 选项B: 错; 选项G: B
支架工移架降柱前，先打开架间喷雾。 | 判断题 | 一般 | 选项A: 对; 选项B: 错; 选项G: A
倾斜煤层，液压支架采用本架手动控制方式比较合理。 | 判断题 | 一般 | 选项A: 对; 选项B: 错; 选项G: A
以大气压为基准算起的压力称为相对压力。 | 判断题 | 一般 | 选项A: 对; 选项B: 错; 选项G: A
液压缸是液压传动的执行元件，是将机械能转化为液压能的能量转换装置。 | 判断题 | 一般 | 选项A: 对; 选项B: 错; 选项G: B
矿井火灾的三要素是指可燃物、瓦斯、充足的氧气。 | 判断题 | 一般 | 选项A: 对; 选项B: 错; 选项G: B
采掘工作面接近水文地质条件复杂的区域,不必进行探放水。 | 判断题 | 一般 | 选项A: 对; 选项B: 错; 选项G: B
过滤器有精过滤器和粗过滤器两种。 | 判断题 | 一般 | 选项A: 对; 选项B: 错; 选项G: A
采区或工作面回采率达不到矿井设计规范规定的，严禁采用放顶煤开采。。 | 判断题 | 一般 | 选项A: 对; 选项B: 错; 选项G: A
当工作面出现倒架时，需由专人调架。 | 判断题 | 一般 | 选项A: 对; 选项B: 错; 选项G: A
布头和纸等，用过后可任意摆放。 | 判断题 | 一般 | 选项A: 对; 选项B: 错; 选项G: B
采煤工作面必须经常存有一定数量的备用支护材料。 | 判断题 | 一般 | 选项A: 对; 选项B: 错; 选项G: A
在支架的液压系统中，单向锁紧限压回路可用于对平衡千斤顶的控制。 | 判断题 | 一般 | 选项A: 对; 选项B: 错; 选项G: A
煤矿井下永久性避难硐室是供矿工在劳动时休息的设施。 | 判断题 | 一般 | 选项A: 对; 选项B: 错; 选项G: B
进风井位于井田中央，回风井布置在井田两翼上部边界的矿井通风方式是中央边界式。 | 判断题 | 一般 | 选项A: 对; 选项B: 错; 选项G: A
安全阀是支架液压控制系统中限定液体压力的元件。 | 判断题 | 一般 | 选项A: 对; 选项B: 错; 选项G: A
在开采过程中，顶板压力总是由小到大，呈周期性的变化。 | 判断题 | 一般 | 选项A: 对; 选项B: 错; 选项G: A
液压支架的侧护板可作为支架移架过程中的导向板。 | 判断题 | 一般 | 选项A: 对; 选项B: 错; 选项G: A
在支架的液压系统中，单向锁紧限压回路可用于对平衡千斤顶的控制。 | 判断题 | 一般 | 选项A: 对; 选项B: 错; 选项G: A
采煤工作面使用单位液压支柱，可以超高支设支柱。 | 判断题 | 一般 | 选项A: 对; 选项B: 错; 选项G: B
鼓型密封圈可承受60MPa的工作压力。 | 判断题 | 一般 | 选项A: 对; 选项B: 错; 选项G: A
拆装更换时，应注意顶板冒落，做好人身和设备的防护工作。 | 判断题 | 一般 | 选项A: 对; 选项B: 错; 选项G: A
低位放顶煤操作工艺中，薄煤带及断层处不放煤，后插板收起，严防窜矸。 | 判断题 | 一般 | 选项A: 对; 选项B: 错; 选项G: B
安全阀的作用是保持支架具有可缩性和恒阻性。 | 判断题 | 一般 | 选项A: 对; 选项B: 错; 选项G: A
工具的品种和数量应符合有关规定并定期检查和更换。 | 判断题 | 一般 | 选项A: 对; 选项B: 错; 选项G: A
倾斜长壁采煤法是长壁工作面沿走向推进的采煤方法。 | 判断题 | 一般 | 选项A: 对; 选项B: 错; 选项G: B
瓦斯比空气轻，易积聚在巷道顶部。 | 判断题 | 一般 | 选项A: 对; 选项B: 错; 选项G: A
悬顶距离超过作业规程的规定时，边处理边采煤。 | 判断题 | 一般 | 选项A: 对; 选项B: 错; 选项G: B
国家对从事煤矿井下作业的职工采取了特殊的保护措施。 | 判断题 | 一般 | 选项A: 对; 选项B: 错; 选项G: A
井下发生火灾时，灭火人员一般是在回风侧进行灭火。 | 判断题 | 一般 | 选项A: 对; 选项B: 错; 选项G: B
乳化剂具有清洗、分散、起泡、渗透、润滑等作用。 | 判断题 | 一般 | 选项A: 对; 选项B: 错; 选项G: A
密度是指单位容积中液体的质量。 | 判断题 | 一般 | 选项A: 对; 选项B: 错; 选项G: A
井下工作人员必须熟悉灭火器材的使用方法和存放地点。 | 判断题 | 一般 | 选项A: 对; 选项B: 错; 选项G: A
工作面爆破时，必须有保护液压支架和其他设备的安全措施。 | 判断题 | 一般 | 选项A: 对; 选项B: 错; 选项G: A
四肢骨折的病人，在固定时，一定要将(指)趾末端露出。 | 判断题 | 一般 | 选项A: 对; 选项B: 错; 选项G: A
对威胁生命安全和有毒有害的工作地点，未经允许工人有权停止工作。 | 判断题 | 一般 | 选项A: 对; 选项B: 错; 选项G: A
初次垮落步距取决于直接顶岩层强度，岩体强度大，初次垮落步距就大。 | 判断题 | 一般 | 选项A: 对; 选项B: 错; 选项G: A
走向长壁的采煤工作面沿倾向推进。 | 判断题 | 一般 | 选项A: 对; 选项B: 错; 选项G: B
矿井全年产量超过矿井核定生产能力的属于煤矿安全生产重大隐患。 | 判断题 | 一般 | 选项A: 对; 选项B: 错; 选项G: A
顶板松软破碎时，放顶距应适当加大。 | 判断题 | 一般 | 选项A: 对; 选项B: 错; 选项G: B
摩擦式金属支柱和单体液压支柱人井前必须逐根进行压力试验。 | 判断题 | 一般 | 选项A: 对; 选项B: 错; 选项G: A
物体与投影面倾斜时，它的投影比物体原形要大一些。 | 判断题 | 一般 | 选项A: 对; 选项B: 错; 选项G: B
Note on K2: 如需增加选项，请插入列， 并且命名为【选项X】
Note on L2: 考试题目答案不能为空 问卷题答案可以为空